## паспорт
ПАТ "УКРТРАНСГАЗ" | [5 empty] | ПАСПОРТ ФІЗИКО-ХІМІЧНИХ ПОКАЗНИКІВ ПРИРОДНОГО ГАЗУ №211 | [18 empty] | Маршрут №211
УМГ "ЛЬВІВТРАНСГАЗ" | [5 empty] | переданого Бібрським ЛВУМГ та прийнятого ПАТ "Львівгаз"
Комарнівський ПМ Бібрське ЛВУМГ
Вимірювальна хіміко-аналітична лабораторія
по газопроводу "Комарно-Яворів" (Ду 500)
Свідоцтво № РЛ 157/15 чинне до 14.12.2020 р. | [20 empty] | за період з 01.06.2017р. по 30.06.2017р.
Число місяця | Компонентний склад, % мол. | [11 empty] | Фізико-хімічні показники газу обчислені на основі компонентного складу, 101,325 кПа | [9 empty] | Температура точки роси вологи (Р = 3.92 МПа), °С | Температура точки роси вуглеводнів, °С | Масова концентрація сірководню, г/м3 | Масова концентрація меркаптанової сірки, г/м3 | Маса механічних домішок, г/м3
[13 empty] | Густина абсолютна, кг/м3,при 20 ºС, | Температура вимірювання/згоряння при 20/25°С
| метан, С1 | етан, С2 | пропан, С3 | ізо-бутан, і-С4 | н-бутан, н-С4 | нео-пентан, нео-С5 | ізо-пентан, і-С5 | н-пентан, н-С5 | гексани та вищі, С6+ | кисень, О2 | азот, N2 | діоксид вуглецю, CО2 |  | Теплота згоряння нижча |  |  | Теплота згоряння вища |  |  | Число Воббе вище
[14 empty] | ккал/м3 | МДж/м3 | кВт⋅год/м3 | ккал/м3 | МДж/м3 | кВт⋅год/м3 | ккал/м3 | МДж/м3 | кВт⋅год/м3
1 | [13 empty] | 7955.9569 | 33.31 | 9.2528 | 8832.5214 | 36.98 | 10.2722 | 11809 | 49.44 | 13.7333
2 | [13 empty] | 7955.9569 | 33.31 | 9.2528 | 8832.5214 | 36.98 | 10.2722 | 11809 | 49.44 | 13.7333
3 | [13 empty] | 7955.9569 | 33.31 | 9.2528 | 8832.5214 | 36.98 | 10.2722 | 11809 | 49.44 | 13.7333
4 | [13 empty] | 7955.9569 | 33.31 | 9.2528 | 8832.5214 | 36.98 | 10.2722 | 11809 | 49.44 | 13.7333
5 | [13 empty] | 7955.9569 | 33.31 | 9.2528 | 8832.5214 | 36.98 | 10.2722 | 11809 | 49.44 | 13.7333
6 | [13 empty] | 7955.9569 | 33.31 | 9.2528 | 8832.5214 | 36.98 | 10.2722 | 11809 | 49.44 | 13.7333
7 | 99.194 | 0.1407 | 0.0313 | 0.0092 | 0.0043 | 0.001 | 0.0034 | 0.0013 | 0.0032 | 0.0093 | 0.4744 | 0.1289 | 0.6738 | 7953.5685 | 33.3 | 9.25 | 8827.7445 | 36.96 | 10.2667 | 11804 | 49.42 | 13.7278
8 | [13 empty] | 7953.5685 | 33.3 | 9.25 | 8827.7445 | 36.96 | 10.2667 | 11804 | 49.42 | 13.7278
9 | [13 empty] | 7953.5685 | 33.3 | 9.25 | 8827.7445 | 36.96 | 10.2667 | 11804 | 49.42 | 13.7278
10 | [13 empty] | 7953.5685 | 33.3 | 9.25 | 8827.7445 | 36.96 | 10.2667 | 11804 | 49.42 | 13.7278
11 | [13 empty] | 7953.5685 | 33.3 | 9.25 | 8827.7445 | 36.96 | 10.2667 | 11804 | 49.42 | 13.7278
12 | [13 empty] | 7953.5685 | 33.3 | 9.25 | 8827.7445 | 36.96 | 10.2667 | 11804 | 49.42 | 13.7278
13 | [13 empty] | 7953.5685 | 33.3 | 9.25 | 8827.7445 | 36.96 | 10.2667 | 11804 | 49.42 | 13.7278
14 | 99.1973 | 0.1454 | 0.0334 | 0.01 | 0.0048 | 0.001 | 0.0036 | 0.0014 | 0.0034 | 0.0066 | 0.4619 | 0.1322 | 0.6738 | 7955.9569 | 33.31 | 9.2528 | 8830.1329 | 36.97 | 10.2694 | 11806 | 49.43 | 13.7306 |  |  | 0.0001 | 0.0002 | не виявл.
15 | [13 empty] | 7955.9569 | 33.31 | 9.2528 | 8830.1329 | 36.97 | 10.2694 | 11806 | 49.43 | 13.7306
16 | [13 empty] | 7955.9569 | 33.31 | 9.2528 | 8830.1329 | 36.97 | 10.2694 | 11806 | 49.43 | 13.7306
17 | [13 empty] | 7955.9569 | 33.31 | 9.2528 | 8830.1329 | 36.97 | 10.2694 | 11806 | 49.43 | 13.7306
18 | [13 empty] | 7955.9569 | 33.31 | 9.2528 | 8830.1329 | 36.97 | 10.2694 | 11806 | 49.43 | 13.7306
19 | [13 empty] | 7955.9569 | 33.31 | 9.2528 | 8830.1329 | 36.97 | 10.2694 | 11806 | 49.43 | 13.7306
20 | [13 empty] | 7955.9569 | 33.31 | 9.2528 | 8830.1329 | 36.97 | 10.2694 | 11806 | 49.43 | 13.7306
21 | 99.2049 | 0.1429 | 0.0325 | 0.0095 | 0.0045 | 0.001 | 0.0037 | 0.0015 | 0.0036 | 0.0053 | 0.4593 | 0.1322 | 0.6737 | 7955.9569 | 33.31 | 9.2528 | 8830.1329 | 36.97 | 10.2694 | 11806 | 49.43 | 13.7306
22 | [13 empty] | 7955.9569 | 33.31 | 9.2528 | 8830.1329 | 36.97 | 10.2694 | 11806 | 49.43 | 13.7306
23 | [13 empty] | 7955.9569 | 33.31 | 9.2528 | 8830.1329 | 36.97 | 10.2694 | 11806 | 49.43 | 13.7306
24 | [13 empty] | 7955.9569 | 33.31 | 9.2528 | 8830.1329 | 36.97 | 10.2694 | 11806 | 49.43 | 13.7306
25 | [13 empty] | 7955.9569 | 33.31 | 9.2528 | 8830.1329 | 36.97 | 10.2694 | 11806 | 49.43 | 13.7306
26 | [13 empty] | 7955.9569 | 33.31 | 9.2528 | 8830.1329 | 36.97 | 10.2694 | 11806 | 49.43 | 13.7306
27 | 99.2031 | 0.1451 | 0.0332 | 0.0098 | 0.0046 | 0.001 | 0.0035 | 0.001 | 0.0038 | 0.0078 | 0.4554 | 0.1326 | 0.6738 | 7955.9569 | 33.31 | 9.2528 | 8830.1329 | 36.97 | 10.2694 | 11809 | 49.44 | 13.7333
28 | [13 empty] | 7955.9569 | 33.31 | 9.2528 | 8830.1329 | 36.97 | 10.2694 | 11809 | 49.44 | 13.7333
29 | [13 empty] | 7955.9569 | 33.31 | 9.2528 | 8830.1329 | 36.97 | 10.2694 | 11809 | 49.44 | 13.7333
30 | [13 empty] | 7955.9569 | 33.31 | 9.2528 | 8830.1329 | 36.97 | 10.2694 | 11809 | 49.44 | 13.7333
31
Рівень одоризації відповідає вимогам чинних нормативних документів | [13 empty] | 7955.4554 | 33.3079 | 9.2522 | 8830.0613 | 36.9697 | 10.2694
Середньозважене значення теплоти згоряння:
| Начальник Бібрського ЛВУМГ | [8 empty] | Саловський Б.Й. | [10 empty] | 2017-06-30
|  | Підрозділу підприємства, якому підпорядкована лабораторія | [8 empty] | прізвище | [5 empty] | підпис |  |  |  | дата
| Хімік ВХАЛ | [8 empty] | Іваненко О.С. | [10 empty] | 2017-06-30
|  | Лабораторія, де здійснювалось вимірювання газу | [8 empty] | прізвище | [5 empty] | підпис |  |  |  | дата
| Начальник служби ГВ і М | [8 empty] | Кузьмін Т.Б. | [10 empty] | 2017-06-30
|  | Підрозділу, відповідального за облік газу за маршрутом | [8 empty] | прізвище | [5 empty] | підпис |  |  |  | дата

## додаток
Додаток до Паспорту фізико-хімічних показників природного газу. Маршрут №211
Область | ГРС, прямий споживач | Cередньозважене значення вищої теплоти згоряння
|  | ккал/м³ | МДж/м³ | кВт*год./м³
Маршрут №211 |  | 8830.0613 | 36.9697 | 10.2694
Львівська | ГРС "Сірка" Яворів лінія на Немирів/ старое название "ч-з Сірку" | 8830.0613 | 36.9697 | 10.2694
Начальник Бібрського ЛВУМГ |  | Саловський Б.Й. |  |  | 2017-06-30
Підрозділу підприємства, якому підпорядкована лабораторія |  | прізвище |  | підпис | дата
Хімік ВХАЛ |  | Іваненко О.С. |  |  | 2017-06-30
Лабораторія, де здійснювалось вимірювання газу |  | прізвище |  | підпис | дата
Начальник служби ГВ і М |  | Кузьмін Т.Б. |  |  | 2017-06-30
Підрозділу, відповідального за облік газу за маршрутом |  | прізвище |  | підпис | дата