## паспорт
ПАТ "УКРТРАНСГАЗ" | [5 empty] | ПАСПОРТ ФІЗИКО-ХІМІЧНИХ ПОКАЗНИКІВ ПРИРОДНОГО ГАЗУ №253 | [18 empty] | Маршрут №253
УМГ "ЛЬВІВТРАНСГАЗ" | [5 empty] | переданого Волинським ЛВУМГ та прийнятого ПАТ "Львівгаз"
Кам`янка-Бузький п/м Волинського ЛВУМГ
Вимірювальна хіміко-аналітична лабораторія
по газопроводу "Дашава-Мінськ"
Свідоцтво № РЛ 154/15 чинне до 14.12.2020 р. | [20 empty] | за період з 01.06.2017р. по 30.06.2017р.
Число місяця | Компонентний склад, % мол. | [11 empty] | Фізико-хімічні показники газу обчислені на основі компонентного складу, 101,325 кПа | [9 empty] | Температура точки роси вологи (Р = 3.92 МПа), °С | Температура точки роси вуглеводнів, °С | Масова концентрація сірководню, г/м3 | Масова концентрація меркаптанової сірки, г/м3 | Маса механічних домішок, г/м3
[13 empty] | Густина абсолютна, кг/м3,при 20 ºС, | Температура вимірювання/згоряння при 20/25°С
| метан, С1 | етан, С2 | пропан, С3 | ізо-бутан, і-С4 | н-бутан, н-С4 | нео-пентан, нео-С5 | ізо-пентан, і-С5 | н-пентан, н-С5 | гексани та вищі, С6+ | кисень, О2 | азот, N2 | діоксид вуглецю, CО2 |  | Теплота згоряння нижча |  |  | Теплота згоряння вища |  |  | Число Воббе вище
[14 empty] | ккал/м3 | МДж/м3 | кВт⋅год/м3 | ккал/м3 | МДж/м3 | кВт⋅год/м3 | ккал/м3 | МДж/м3 | кВт⋅год/м3
1 | [13 empty] | 8213.1223 | 34.3867 | 9.5519 | 9102.2501 | 38.1093 | 10.5859 | 11918 | 49.9001 | 13.8611
2 | [13 empty] | 8213.1223 | 34.3867 | 9.5519 | 9102.2501 | 38.1093 | 10.5859 | 11918 | 49.9001 | 13.8611
3 | [13 empty] | 8213.1223 | 34.3867 | 9.5519 | 9102.2501 | 38.1093 | 10.5859 | 11918 | 49.9001 | 13.8611
4 | [13 empty] | 8213.1223 | 34.3867 | 9.5519 | 9102.2501 | 38.1093 | 10.5859 | 11918 | 49.9001 | 13.8611
5 | [13 empty] | 8213.1223 | 34.3867 | 9.5519 | 9102.2501 | 38.1093 | 10.5859 | 11918 | 49.9001 | 13.8611
6 | 95.6633 | 2.391 | 0.789 | 0.1256 | 0.124 | 0.0005 | 0.0317 | 0.0196 | 0.0059 | 0.0049 | 0.6716 | 0.1729 | 0.7027 | 8224.6825 | 34.4351 | 9.5653 | 9114.8134 | 38.1619 | 10.6005 | 11934 | 49.9632 | 13.8787
7 | [13 empty] | 8224.6825 | 34.4351 | 9.5653 | 9114.8134 | 38.1619 | 10.6005 | 11934 | 49.9632 | 13.8787
8 | [13 empty] | 8224.6825 | 34.4351 | 9.5653 | 9114.8134 | 38.1619 | 10.6005 | 11934 | 49.9632 | 13.8787
9 | [13 empty] | 8224.6825 | 34.4351 | 9.5653 | 9114.8134 | 38.1619 | 10.6005 | 11934 | 49.9632 | 13.8787
10 | [13 empty] | 8224.6825 | 34.4351 | 9.5653 | 9114.8134 | 38.1619 | 10.6005 | 11934 | 49.9632 | 13.8787
11 | [13 empty] | 8224.6825 | 34.4351 | 9.5653 | 9114.8134 | 38.1619 | 10.6005 | 11934 | 49.9632 | 13.8787
12 | 95.6937 | 2.3871 | 0.7776 | 0.1252 | 0.1225 | 0.0006 | 0.0252 | 0.0179 | 0.0034 | 0.0045 | 0.6585 | 0.1838 | 0.7023 | 8220.0727 | 34.4158 | 9.5599 | 9109.8931 | 38.1413 | 10.5948 | 11930 | 49.9503 | 13.8751
13 | [13 empty] | 8220.0727 | 34.4158 | 9.5599 | 9109.8931 | 38.1413 | 10.5948 | 11930 | 49.9503 | 13.8751
14 | [13 empty] | 8220.0727 | 34.4158 | 9.5599 | 9109.8931 | 38.1413 | 10.5948 | 11930 | 49.9503 | 13.8751
15 | [13 empty] | 8220.0727 | 34.4158 | 9.5599 | 9109.8931 | 38.1413 | 10.5948 | 11930 | 49.9503 | 13.8751
16 | [13 empty] | 8220.0727 | 34.4158 | 9.5599 | 9109.8931 | 38.1413 | 10.5948 | 11930 | 49.9503 | 13.8751
17 | [13 empty] | 8220.0727 | 34.4158 | 9.5599 | 9109.8931 | 38.1413 | 10.5948 | 11930 | 49.9503 | 13.8751
18 | [13 empty] | 8220.0727 | 34.4158 | 9.5599 | 9109.8931 | 38.1413 | 10.5948 | 11930 | 49.9503 | 13.8751
19 | [13 empty] | 8220.0727 | 34.4158 | 9.5599 | 9109.8931 | 38.1413 | 10.5948 | 11930 | 49.9503 | 13.8751
20 | [13 empty] | 8220.0727 | 34.4158 | 9.5599 | 9109.8931 | 38.1413 | 10.5948 | 11930 | 49.9503 | 13.8751
21 | 95.5878 | 2.4716 | 0.7818 | 0.1238 | 0.12 | 0.0002 | 0.0334 | 0.0194 | 0.0036 | 0.0049 | 0.6712 | 0.1823 | 0.703 | 8226.6171 | 34.4432 | 9.5676 | 9116.8674 | 38.1705 | 10.6029 | 11933 | 49.9619 | 13.8783
22 | [13 empty] | 8226.6171 | 34.4432 | 9.5676 | 9116.8674 | 38.1705 | 10.6029 | 11933 | 49.9619 | 13.8783
23 | [13 empty] | 8226.6171 | 34.4432 | 9.5676 | 9116.8674 | 38.1705 | 10.6029 | 11933 | 49.9619 | 13.8783
24 | [13 empty] | 8226.6171 | 34.4432 | 9.5676 | 9116.8674 | 38.1705 | 10.6029 | 11933 | 49.9619 | 13.8783
25 | [13 empty] | 8226.6171 | 34.4432 | 9.5676 | 9116.8674 | 38.1705 | 10.6029 | 11933 | 49.9619 | 13.8783
26 | [13 empty] | 8226.6171 | 34.4432 | 9.5676 | 9116.8674 | 38.1705 | 10.6029 | 11933 | 49.9619 | 13.8783 |  |  | <0,0001 | <0,0002 | не виявл.
27 | 95.6671 | 2.4034 | 0.7634 | 0.121 | 0.1198 | 0.0001 | 0.0279 | 0.0184 | 0.0024 | 0.0043 | 0.6736 | 0.1986 | 0.7024 | 8216.0601 | 34.399 | 9.5553 | 9105.4984 | 38.1229 | 10.5897 | 11924 | 49.9231 | 13.8675
28 | [13 empty] | 8216.0601 | 34.399 | 9.5553 | 9105.4984 | 38.1229 | 10.5897 | 11924 | 49.9231 | 13.8675
29 | [13 empty] | 8216.0601 | 34.399 | 9.5553 | 9105.4984 | 38.1229 | 10.5897 | 11924 | 49.9231 | 13.8675
30 | [13 empty] | 8216.0601 | 34.399 | 9.5553 | 9105.4984 | 38.1229 | 10.5897 | 11924 | 49.9231 | 13.8675
31
Рівень одоризації відповідає вимогам чинних нормативних документів | [13 empty] | 8220.646 | 34.4182 | 9.5606 | 9110.4425 | 38.1436 | 10.5954
Середньозважене значення теплоти згоряння:
| Начальник Волинського ЛВУМГ | [8 empty] | Цьома Ю.О. | [10 empty] | .07.2017
|  | Підрозділу підприємства, якому підпорядкована лабораторія | [8 empty] | прізвище | [5 empty] | підпис |  |  |  | дата
| Хімік ІІ кат. | [8 empty] | Куровська Н.І. | [10 empty] | .07.2017
|  | Лабораторія, де здійснювалось вимірювання газу | [8 empty] | прізвище | [5 empty] | підпис |  |  |  | дата
| Начальник дільниці ГВ і М | [8 empty] | Гладчук А.З. | [10 empty] | .07.2017
|  | Підрозділу, відповідального за облік газу за маршрутом | [8 empty] | прізвище | [5 empty] | підпис |  |  |  | дата

## додаток
Додаток до Паспорту фізико-хімічних показників природного газу. Маршрут №253
Область | ГРС, прямий споживач | Cередньозважене значення вищої теплоти згоряння
|  | ккал/м³ | МДж/м³ | кВт*год./м³
Маршрут №253 |  | 9110.4425 | 38.1436 | 10.5954
Львівська | Кам`янка-Бузька | 9110.4425 | 38.1436 | 10.5954
Начальник Волинського ЛВУМГ |  | Цьома Ю.О. |  |  | .07.2017
Підрозділу підприємства, якому підпорядкована лабораторія |  | прізвище |  | підпис | дата
Хімік ІІ кат. |  | Куровська Н.І. |  |  | .07.2017
Лабораторія, де здійснювалось вимірювання газу |  | прізвище |  | підпис | дата
Начальник дільниці ГВ і М |  | Гладчук А.З. |  |  | .07.2017
Підрозділу, відповідального за облік газу за маршрутом |  | прізвище |  | підпис | дата