## паспорт
ПАТ "УКРТРАНСГАЗ" | [5 empty] | ПАСПОРТ ФІЗИКО-ХІМІЧНИХ ПОКАЗНИКІВ ПРИРОДНОГО ГАЗУ №254 | [18 empty] | Маршрут №254
УМГ "ЛЬВІВТРАНСГАЗ" | [5 empty] | переданого Волинським ЛВУМГ та прийнятого ПАТ "Львівгаз"
Кам`янка-Бузький п/м Волинського ЛВУМГ
Вимірювальна хіміко-аналітична лабораторія
по газопроводу "Дашава-Мінськ"
Свідоцтво № РЛ 154/15 чинне до 14.12.2020 р. | [20 empty] | за період з 01.06.2017р. по 30.06.2017р.
Число місяця | Компонентний склад, % мол. | [11 empty] | Фізико-хімічні показники газу обчислені на основі компонентного складу, 101,325 кПа | [9 empty] | Температура точки роси вологи (Р = 3.92 МПа), °С | Температура точки роси вуглеводнів, °С | Масова концентрація сірководню, г/м3 | Масова концентрація меркаптанової сірки, г/м3 | Маса механічних домішок, г/м3
[13 empty] | Густина абсолютна, кг/м3,при 20 ºС, | Температура вимірювання/згоряння при 20/25°С
| метан, С1 | етан, С2 | пропан, С3 | ізо-бутан, і-С4 | н-бутан, н-С4 | нео-пентан, нео-С5 | ізо-пентан, і-С5 | н-пентан, н-С5 | гексани та вищі, С6+ | кисень, О2 | азот, N2 | діоксид вуглецю, CО2 |  | Теплота згоряння нижча |  |  | Теплота згоряння вища |  |  | Число Воббе вище
[14 empty] | ккал/м3 | МДж/м3 | кВт⋅год/м3 | ккал/м3 | МДж/м3 | кВт⋅год/м3 | ккал/м3 | МДж/м3 | кВт⋅год/м3
1 | [13 empty] | 8216.8722 | 34.4024 | 9.5562 | 9106.4299 | 38.1268 | 10.5908 | 11928 | 49.9389 | 13.8719
2 | [13 empty] | 8216.8722 | 34.4024 | 9.5562 | 9106.4299 | 38.1268 | 10.5908 | 11928 | 49.9389 | 13.8719
3 | [13 empty] | 8216.8722 | 34.4024 | 9.5562 | 9106.4299 | 38.1268 | 10.5908 | 11928 | 49.9389 | 13.8719
4 | [13 empty] | 8216.8722 | 34.4024 | 9.5562 | 9106.4299 | 38.1268 | 10.5908 | 11928 | 49.9389 | 13.8719
5 | [13 empty] | 8216.8722 | 34.4024 | 9.5562 | 9106.4299 | 38.1268 | 10.5908 | 11928 | 49.9389 | 13.8719
6 | 95.6844 | 2.3679 | 0.7841 | 0.1256 | 0.125 | 0.0002 | 0.0447 | 0.0213 | 0.003 | 0.0048 | 0.6666 | 0.1724 | 0.7027 | 8225.9006 | 34.4402 | 9.5667 | 9116.1509 | 38.1675 | 10.6021 | 11935 | 49.9689 | 13.8803
7 | [13 empty] | 8225.9006 | 34.4402 | 9.5667 | 9116.1509 | 38.1675 | 10.6021 | 11935 | 49.9689 | 13.8803
8 | [13 empty] | 8225.9006 | 34.4402 | 9.5667 | 9116.1509 | 38.1675 | 10.6021 | 11935 | 49.9689 | 13.8803
9 | [13 empty] | 8225.9006 | 34.4402 | 9.5667 | 9116.1509 | 38.1675 | 10.6021 | 11935 | 49.9689 | 13.8803
10 | [13 empty] | 8225.9006 | 34.4402 | 9.5667 | 9116.1509 | 38.1675 | 10.6021 | 11935 | 49.9689 | 13.8803
11 | [13 empty] | 8225.9006 | 34.4402 | 9.5667 | 9116.1509 | 38.1675 | 10.6021 | 11935 | 49.9689 | 13.8803
12 | 95.6906 | 2.3819 | 0.7782 | 0.1254 | 0.1237 | 0.0002 | 0.0332 | 0.0205 | 0.004 | 0.0044 | 0.6542 | 0.1837 | 0.7025 | 8223.2016 | 34.4289 | 9.5636 | 9113.2609 | 38.1554 | 10.5987 | 11933 | 49.9603 | 13.8779
13 | [13 empty] | 8223.2016 | 34.4289 | 9.5636 | 9113.2609 | 38.1554 | 10.5987 | 11933 | 49.9603 | 13.8779
14 | [13 empty] | 8223.2016 | 34.4289 | 9.5636 | 9113.2609 | 38.1554 | 10.5987 | 11933 | 49.9603 | 13.8779
15 | [13 empty] | 8223.2016 | 34.4289 | 9.5636 | 9113.2609 | 38.1554 | 10.5987 | 11933 | 49.9603 | 13.8779
16 | [13 empty] | 8223.2016 | 34.4289 | 9.5636 | 9113.2609 | 38.1554 | 10.5987 | 11933 | 49.9603 | 13.8779
17 | [13 empty] | 8223.2016 | 34.4289 | 9.5636 | 9113.2609 | 38.1554 | 10.5987 | 11933 | 49.9603 | 13.8779
18 | [13 empty] | 8223.2016 | 34.4289 | 9.5636 | 9113.2609 | 38.1554 | 10.5987 | 11933 | 49.9603 | 13.8779
19 | [13 empty] | 8223.2016 | 34.4289 | 9.5636 | 9113.2609 | 38.1554 | 10.5987 | 11933 | 49.9603 | 13.8779
20 | [13 empty] | 8223.2016 | 34.4289 | 9.5636 | 9113.2609 | 38.1554 | 10.5987 | 11933 | 49.9603 | 13.8779
21 | 95.6533 | 2.4246 | 0.773 | 0.1226 | 0.1192 | 0.0004 | 0.0317 | 0.0184 | 0.0034 | 0.0047 | 0.673 | 0.1757 | 0.7025 | 8221.9118 | 34.4235 | 9.5621 | 9111.8517 | 38.1495 | 10.5971 | 11931 | 49.9539 | 13.8761
22 | [13 empty] | 8221.9118 | 34.4235 | 9.5621 | 9111.8517 | 38.1495 | 10.5971 | 11931 | 49.9539 | 13.8761
23 | [13 empty] | 8221.9118 | 34.4235 | 9.5621 | 9111.8517 | 38.1495 | 10.5971 | 11931 | 49.9539 | 13.8761
24 | [13 empty] | 8221.9118 | 34.4235 | 9.5621 | 9111.8517 | 38.1495 | 10.5971 | 11931 | 49.9539 | 13.8761
25 | [13 empty] | 8221.9118 | 34.4235 | 9.5621 | 9111.8517 | 38.1495 | 10.5971 | 11931 | 49.9539 | 13.8761
26 | [13 empty] | 8221.9118 | 34.4235 | 9.5621 | 9111.8517 | 38.1495 | 10.5971 | 11931 | 49.9539 | 13.8761 |  |  | <0,0001 | <0,0002 | не виявл.
27 | 95.7019 | 2.3828 | 0.7554 | 0.1202 | 0.1189 | 0.0002 | 0.0242 | 0.017 | 0.0033 | 0.0043 | 0.6713 | 0.2005 | 0.702 | 8212.573 | 34.3844 | 9.5512 | 9101.7724 | 38.1073 | 10.5854 | 11922 | 49.914 | 13.865
28 | [13 empty] | 8212.573 | 34.3844 | 9.5512 | 9101.7724 | 38.1073 | 10.5854 | 11922 | 49.914 | 13.865
29 | [13 empty] | 8212.573 | 34.3844 | 9.5512 | 9101.7724 | 38.1073 | 10.5854 | 11922 | 49.914 | 13.865
30 | [13 empty] | 8212.573 | 34.3844 | 9.5512 | 9101.7724 | 38.1073 | 10.5854 | 11922 | 49.914 | 13.865
31
Рівень одоризації відповідає вимогам чинних нормативних документів | [13 empty] | 8221.267 | 34.4208 | 9.5613 | 9111.159 | 38.1466 | 10.5963
Середньозважене значення теплоти згоряння:
| Начальник Волинського ЛВУМГ | [8 empty] | Цьома Ю.О. | [10 empty] | .07.2017
|  | Підрозділу підприємства, якому підпорядкована лабораторія | [8 empty] | прізвище | [5 empty] | підпис |  |  |  | дата
| Хімік ІІ кат. | [8 empty] | Куровська Н.І. | [10 empty] | .07.2017
|  | Лабораторія, де здійснювалось вимірювання газу | [8 empty] | прізвище | [5 empty] | підпис |  |  |  | дата
| Начальник дільниці ГВ і М | [8 empty] | Гладчук А.З. | [10 empty] | .07.2017
|  | Підрозділу, відповідального за облік газу за маршрутом | [8 empty] | прізвище | [5 empty] | підпис |  |  |  | дата

## додаток
Додаток до Паспорту фізико-хімічних показників природного газу. Маршрут №254
Область | ГРС, прямий споживач | Cередньозважене значення вищої теплоти згоряння
|  | ккал/м³ | МДж/м³ | кВт*год./м³
Маршрут №254 |  | 9111.159 | 38.1466 | 10.5963
Львівська | Блищиводи (Жовква) | 9111.159 | 38.1466 | 10.5963
Львівська | Воля Жовтанецька | 9111.0157 | 38.146 | 10.5961
Львівська | Добросин (с.Добросин) | 9111.159 | 38.1466 | 10.5963
Львівська | Колодне | 9111.1829 | 38.1467 | 10.5963
Львівська | Новий Став | 9111.1829 | 38.1467 | 10.5963
Начальник Волинського ЛВУМГ |  | Цьома Ю.О. |  |  | .07.2017
Підрозділу підприємства, якому підпорядкована лабораторія |  | прізвище |  | підпис | дата
Хімік ІІ кат. |  | Куровська Н.І. |  |  | .07.2017
Лабораторія, де здійснювалось вимірювання газу |  | прізвище |  | підпис | дата
Начальник дільниці ГВ і М |  | Гладчук А.З. |  |  | .07.2017
Підрозділу, відповідального за облік газу за маршрутом |  | прізвище |  | підпис | дата