## паспорт
ПАТ "УКРТРАНСГАЗ" | [5 empty] | ПАСПОРТ ФІЗИКО-ХІМІЧНИХ ПОКАЗНИКІВ ПРИРОДНОГО ГАЗУ №255 | [18 empty] | Маршрут №255
УМГ "ЛЬВІВТРАНСГАЗ" | [5 empty] | переданого Волинським ЛВУМГ та прийнятого ПАТ "Львівгаз"
Кам`янка-Бузький п/м Волинського ЛВУМГ
Вимірювальна хіміко-аналітична лабораторія
по газопроводу "Дашава-Мінськ (лупінг)"
Свідоцтво № РЛ 154/15 чинне до 14.12.2020 р. | [20 empty] | за період з 01.06.2017р. по 30.06.2017р.
Число місяця | Компонентний склад, % мол. | [11 empty] | Фізико-хімічні показники газу обчислені на основі компонентного складу, 101,325 кПа | [9 empty] | Температура точки роси вологи (Р = 3.92 МПа), °С | Температура точки роси вуглеводнів, °С | Масова концентрація сірководню, г/м3 | Масова концентрація меркаптанової сірки, г/м3 | Маса механічних домішок, г/м3
[13 empty] | Густина абсолютна, кг/м3,при 20 ºС, | Температура вимірювання/згоряння при 20/25°С
| метан, С1 | етан, С2 | пропан, С3 | ізо-бутан, і-С4 | н-бутан, н-С4 | нео-пентан, нео-С5 | ізо-пентан, і-С5 | н-пентан, н-С5 | гексани та вищі, С6+ | кисень, О2 | азот, N2 | діоксид вуглецю, CО2 |  | Теплота згоряння нижча |  |  | Теплота згоряння вища |  |  | Число Воббе вище
[14 empty] | ккал/м3 | МДж/м3 | кВт⋅год/м3 | ккал/м3 | МДж/м3 | кВт⋅год/м3 | ккал/м3 | МДж/м3 | кВт⋅год/м3
1 | [13 empty] | 8275.5805 | 34.6482 | 9.6245 | 9160.1941 | 38.3519 | 10.6533 | 11553 | 48.3681 | 13.4356
2 | [13 empty] | 8275.5805 | 34.6482 | 9.6245 | 9160.1941 | 38.3519 | 10.6533 | 11553 | 48.3681 | 13.4356
3 | [13 empty] | 8275.5805 | 34.6482 | 9.6245 | 9160.1941 | 38.3519 | 10.6533 | 11553 | 48.3681 | 13.4356
4 | [13 empty] | 8275.5805 | 34.6482 | 9.6245 | 9160.1941 | 38.3519 | 10.6533 | 11553 | 48.3681 | 13.4356
5 | [13 empty] | 8275.5805 | 34.6482 | 9.6245 | 9160.1941 | 38.3519 | 10.6533 | 11553 | 48.3681 | 13.4356
6 | [13 empty] | 8275.5805 | 34.6482 | 9.6245 | 9160.1941 | 38.3519 | 10.6533 | 11553 | 48.3681 | 13.4356
7 | [13 empty] | 8275.5805 | 34.6482 | 9.6245 | 9160.1941 | 38.3519 | 10.6533 | 11553 | 48.3681 | 13.4356
8 | 92.2783 | 3.8197 | 1.0618 | 0.1327 | 0.1793 | 0.0009 | 0.0573 | 0.0396 | 0.0311 | 0.0046 | 1.2244 | 1.1703 | 0.7316 | 8255.0636 | 34.5623 | 9.6006 | 9142.5434 | 38.278 | 10.6328 | 11731 | 49.1153 | 13.6431
9 | [13 empty] | 8255.0636 | 34.5623 | 9.6006 | 9142.5434 | 38.278 | 10.6328 | 11731 | 49.1153 | 13.6431
10 | [13 empty] | 8255.0636 | 34.5623 | 9.6006 | 9142.5434 | 38.278 | 10.6328 | 11731 | 49.1153 | 13.6431
11 | [13 empty] | 8255.0636 | 34.5623 | 9.6006 | 9142.5434 | 38.278 | 10.6328 | 11731 | 49.1153 | 13.6431
12 | [13 empty] | 8255.0636 | 34.5623 | 9.6006 | 9142.5434 | 38.278 | 10.6328 | 11731 | 49.1153 | 13.6431
13 | [13 empty] | 8255.0636 | 34.5623 | 9.6006 | 9142.5434 | 38.278 | 10.6328 | 11731 | 49.1153 | 13.6431
14 | [13 empty] | 8255.0636 | 34.5623 | 9.6006 | 9142.5434 | 38.278 | 10.6328 | 11731 | 49.1153 | 13.6431
15 | 95.1451 | 2.6231 | 0.8336 | 0.1277 | 0.1341 | 0.0001 | 0.0332 | 0.0222 | 0.006 | 0.0051 | 0.7567 | 0.3131 | 0.7069 | 8229.9371 | 34.4571 | 9.5714 | 9119.7575 | 38.1826 | 10.6063 | 11904 | 49.8397 | 13.8444
16 | [13 empty] | 8229.9371 | 34.4571 | 9.5714 | 9119.7575 | 38.1826 | 10.6063 | 11904 | 49.8397 | 13.8444
17 | [13 empty] | 8229.9371 | 34.4571 | 9.5714 | 9119.7575 | 38.1826 | 10.6063 | 11904 | 49.8397 | 13.8444
18 | [13 empty] | 8229.9371 | 34.4571 | 9.5714 | 9119.7575 | 38.1826 | 10.6063 | 11904 | 49.8397 | 13.8444
19 | [13 empty] | 8229.9371 | 34.4571 | 9.5714 | 9119.7575 | 38.1826 | 10.6063 | 11904 | 49.8397 | 13.8444
20 | [13 empty] | 8229.9371 | 34.4571 | 9.5714 | 9119.7575 | 38.1826 | 10.6063 | 11904 | 49.8397 | 13.8444
21 | [13 empty] | 8229.9371 | 34.4571 | 9.5714 | 9119.7575 | 38.1826 | 10.6063 | 11904 | 49.8397 | 13.8444
22 | [13 empty] | 8229.9371 | 34.4571 | 9.5714 | 9119.7575 | 38.1826 | 10.6063 | 11904 | 49.8397 | 13.8444
23 | 94.7791 | 2.7625 | 0.8371 | 0.1234 | 0.1343 | 0.0003 | 0.0509 | 0.0288 | 0.0052 | 0.0051 | 0.8286 | 0.4447 | 0.7101 | 8227.9069 | 34.4486 | 9.5691 | 9116.9391 | 38.1708 | 10.603 | 11873 | 49.7109 | 13.8086
24 | [13 empty] | 8227.9069 | 34.4486 | 9.5691 | 9116.9391 | 38.1708 | 10.603 | 11873 | 49.7109 | 13.8086
25 | [13 empty] | 8227.9069 | 34.4486 | 9.5691 | 9116.9391 | 38.1708 | 10.603 | 11873 | 49.7109 | 13.8086
26 | [13 empty] | 8227.9069 | 34.4486 | 9.5691 | 9116.9391 | 38.1708 | 10.603 | 11873 | 49.7109 | 13.8086
27 | [13 empty] | 8227.9069 | 34.4486 | 9.5691 | 9116.9391 | 38.1708 | 10.603 | 11873 | 49.7109 | 13.8086
28 | [13 empty] | 8227.9069 | 34.4486 | 9.5691 | 9116.9391 | 38.1708 | 10.603 | 11873 | 49.7109 | 13.8086
29 | [13 empty] | 8227.9069 | 34.4486 | 9.5691 | 9116.9391 | 38.1708 | 10.603 | 11873 | 49.7109 | 13.8086
30 | 94.1578 | 3.0015 | 0.8941 | 0.1288 | 0.1475 | 0.0012 | 0.0496 | 0.0305 | 0.0396 | 0.0049 | 0.9258 | 0.6187 | 0.7161 | 8242.6914 | 34.5105 | 9.5863 | 9131.9625 | 38.2337 | 10.6205 | 11843 | 49.5853 | 13.7737 |  |  | <0,0001 | <0,0002 | не виявл.
31
Рівень одоризації відповідає вимогам чинних нормативних документів | [13 empty] | 8247.3967 | 34.5302 | 9.5917 | 9135.163 | 38.2471 | 10.6242
Середньозважене значення теплоти згоряння:
| Начальник Волинського ЛВУМГ | [8 empty] | Цьома Ю.О. | [10 empty] | .07.2017
|  | Підрозділу підприємства, якому підпорядкована лабораторія | [8 empty] | прізвище | [5 empty] | підпис |  |  |  | дата
| Хімік ІІ кат. | [8 empty] | Куровська Н.І. | [10 empty] | .07.2017
|  | Лабораторія, де здійснювалось вимірювання газу | [8 empty] | прізвище | [5 empty] | підпис |  |  |  | дата
| Начальник дільниці ГВ і М | [8 empty] | Гладчук А.З. | [10 empty] | .07.2017
|  | Підрозділу, відповідального за облік газу за маршрутом | [8 empty] | прізвище | [5 empty] | підпис |  |  |  | дата

## додаток
Додаток до Паспорту фізико-хімічних показників природного газу. Маршрут №255
Область | ГРС, прямий споживач | Cередньозважене значення вищої теплоти згоряння
|  | ккал/м³ | МДж/м³ | кВт*год./м³
Маршрут №255 |  | 9135.163 | 38.2471 | 10.6242
Львівська | Задвір`я | 9135.3063 | 38.2477 | 10.6244
Львівська | Новий Яричів | 9135.163 | 38.2471 | 10.6242
Начальник Волинського ЛВУМГ |  | Цьома Ю.О. |  |  | .07.2017
Підрозділу підприємства, якому підпорядкована лабораторія |  | прізвище |  | підпис | дата
Хімік ІІ кат. |  | Куровська Н.І. |  |  | .07.2017
Лабораторія, де здійснювалось вимірювання газу |  | прізвище |  | підпис | дата
Начальник дільниці ГВ і М |  | Гладчук А.З. |  |  | .07.2017
Підрозділу, відповідального за облік газу за маршрутом |  | прізвище |  | підпис | дата