## паспорт
ПАТ "УКРТРАНСГАЗ" | [5 empty] | ПАСПОРТ ФІЗИКО-ХІМІЧНИХ ПОКАЗНИКІВ ПРИРОДНОГО ГАЗУ №454 | [18 empty] | Маршрут №454
УМГ "ПРИКАРПАТТРАНСГАЗ" | [5 empty] | переданого Долинським ЛВУМГ та прийнятого ПАТ "Івано-Франківськгаз", ПАТ "Львівгаз"
Долинське ЛВУМГ
Вимірювальна хіміко-аналітична лабораторія
по газопроводу "Торжок-Долина"
Свідоцтво № ІФ 757 чинне до 28.05.2019 р. | [20 empty] | за період з 01.06.2017р. по 30.06.2017р.
Число місяця | Компонентний склад, % мол. | [11 empty] | Фізико-хімічні показники газу обчислені на основі компонентного складу, 101,325 кПа | [9 empty] | Температура точки роси вологи (Р = 3.92 МПа), °С | Температура точки роси вуглеводнів, °С | Масова концентрація сірководню, г/м3 | Масова концентрація меркаптанової сірки, г/м3 | Маса механічних домішок, г/м3
[13 empty] | Густина абсолютна, кг/м3,при 20 ºС, | Температура вимірювання/згоряння при 20/25°С
| метан, С1 | етан, С2 | пропан, С3 | ізо-бутан, і-С4 | н-бутан, н-С4 | нео-пентан, нео-С5 | ізо-пентан, і-С5 | н-пентан, н-С5 | гексани та вищі, С6+ | кисень, О2 | азот, N2 | діоксид вуглецю, CО2 |  | Теплота згоряння нижча |  |  | Теплота згоряння вища |  |  | Число Воббе вище
[14 empty] | ккал/м3 | МДж/м3 | кВт⋅год/м3 | ккал/м3 | МДж/м3 | кВт⋅год/м3 | ккал/м3 | МДж/м3 | кВт⋅год/м3
1 | [13 empty] | 8247.6833 | 34.5314 | 9.5921 | 9130.6011 | 38.228 | 10.6189 | 11548 | 48.3506 | 13.4307
2 | [13 empty] | 8247.6833 | 34.5314 | 9.5921 | 9130.6011 | 38.228 | 10.6189 | 11548 | 48.3506 | 13.4307
3 | [13 empty] | 8247.6833 | 34.5314 | 9.5921 | 9130.6011 | 38.228 | 10.6189 | 11548 | 48.3506 | 13.4307
4 | [13 empty] | 8247.6833 | 34.5314 | 9.5921 | 9130.6011 | 38.228 | 10.6189 | 11548 | 48.3506 | 13.4307
5 | [13 empty] | 8247.6833 | 34.5314 | 9.5921 | 9130.6011 | 38.228 | 10.6189 | 11548 | 48.3506 | 13.4307
6 | 89.4435 | 4.9655 | 1.2698 | 0.1388 | 0.2301 | 0.0028 | 0.0652 | 0.0545 | 0.0187 | 0.0119 | 1.7983 | 2.0009 | 0.7546 | 8252.7946 | 34.5528 | 9.598 | 9135.7601 | 38.2496 | 10.6249 | 11542 | 48.3253 | 13.4237 | -8.7 | -1.8 | 0,00031 | 0.00029 | відсутні
7 | [13 empty] | 8252.7946 | 34.5528 | 9.598 | 9135.7601 | 38.2496 | 10.6249 | 11542 | 48.3253 | 13.4237
8 | [13 empty] | 8252.7946 | 34.5528 | 9.598 | 9135.7601 | 38.2496 | 10.6249 | 11542 | 48.3253 | 13.4237
9 | [13 empty] | 8252.7946 | 34.5528 | 9.598 | 9135.7601 | 38.2496 | 10.6249 | 11542 | 48.3253 | 13.4237
10 | [13 empty] | 8252.7946 | 34.5528 | 9.598 | 9135.7601 | 38.2496 | 10.6249 | 11542 | 48.3253 | 13.4237
11 | [13 empty] | 8252.7946 | 34.5528 | 9.598 | 9135.7601 | 38.2496 | 10.6249 | 11542 | 48.3253 | 13.4237
12 | [13 empty] | 8252.7946 | 34.5528 | 9.598 | 9135.7601 | 38.2496 | 10.6249 | 11542 | 48.3253 | 13.4237
13 | 89.6913 | 4.9345 | 1.1597 | 0.1254 | 0.1969 | 0.0032 | 0.0546 | 0.0428 | 0.033 | 0.0062 | 1.6776 | 2.0748 | 0.7524 | 8231.7762 | 34.4648 | 9.5736 | 9113.4042 | 38.156 | 10.5989 | 11531 | 48.2765 | 13.4101 | -8.6
14 | [13 empty] | 8231.7762 | 34.4648 | 9.5736 | 9113.4042 | 38.156 | 10.5989 | 11531 | 48.2765 | 13.4101
15 | [13 empty] | 8231.7762 | 34.4648 | 9.5736 | 9113.4042 | 38.156 | 10.5989 | 11531 | 48.2765 | 13.4101
16 | [13 empty] | 8231.7762 | 34.4648 | 9.5736 | 9113.4042 | 38.156 | 10.5989 | 11531 | 48.2765 | 13.4101
17 | [13 empty] | 8231.7762 | 34.4648 | 9.5736 | 9113.4042 | 38.156 | 10.5989 | 11531 | 48.2765 | 13.4101
18 | [13 empty] | 8231.7762 | 34.4648 | 9.5736 | 9113.4042 | 38.156 | 10.5989 | 11531 | 48.2765 | 13.4101
19 | [13 empty] | 8231.7762 | 34.4648 | 9.5736 | 9113.4042 | 38.156 | 10.5989 | 11531 | 48.2765 | 13.4101
20 | 89.6245 | 4.9849 | 1.1601 | 0.1245 | 0.1951 | 0.0034 | 0.0531 | 0.042 | 0.0812 | 0.0061 | 1.6867 | 2.0384 | 0.7536 | 8251.051 | 34.5455 | 9.596 | 9134.1121 | 38.2427 | 10.623 | 11547 | 48.3463 | 13.4295 | -8.3
21 | [13 empty] | 8251.051 | 34.5455 | 9.596 | 9134.1121 | 38.2427 | 10.623 | 11547 | 48.3463 | 13.4295
22 | [13 empty] | 8251.051 | 34.5455 | 9.596 | 9134.1121 | 38.2427 | 10.623 | 11547 | 48.3463 | 13.4295
23 | [13 empty] | 8251.051 | 34.5455 | 9.596 | 9134.1121 | 38.2427 | 10.623 | 11547 | 48.3463 | 13.4295
24 | [13 empty] | 8251.051 | 34.5455 | 9.596 | 9134.1121 | 38.2427 | 10.623 | 11547 | 48.3463 | 13.4295
25 | [13 empty] | 8251.051 | 34.5455 | 9.596 | 9134.1121 | 38.2427 | 10.623 | 11547 | 48.3463 | 13.4295
26 | [13 empty] | 8251.051 | 34.5455 | 9.596 | 9134.1121 | 38.2427 | 10.623 | 11547 | 48.3463 | 13.4295
27 | 89.5629 | 4.973 | 1.1706 | 0.1235 | 0.1944 | 0.0026 | 0.0586 | 0.0475 | 0.0521 | 0.0052 | 1.7509 | 2.0587 | 0.7536 | 8238.1534 | 34.4915 | 9.581 | 9120.0441 | 38.1838 | 10.6066 | 11530 | 48.2732 | 13.4092 | -6.2
28 | [13 empty] | 8238.1534 | 34.4915 | 9.581 | 9120.0441 | 38.1838 | 10.6066 | 11530 | 48.2732 | 13.4092
29 | [13 empty] | 8238.1534 | 34.4915 | 9.581 | 9120.0441 | 38.1838 | 10.6066 | 11530 | 48.2732 | 13.4092
30 | [13 empty] | 8238.1534 | 34.4915 | 9.581 | 9120.0441 | 38.1838 | 10.6066 | 11530 | 48.2732 | 13.4092
Рівень одоризації відповідає вимогам чинних нормативних документів | [13 empty] | 8244.9127 | 34.5198 | 9.5888 | 9127.4722 | 38.2149 | 10.6153
Середньозважене значення теплоти згоряння:
| В.о. начальника Долинського ЛВУМГ | [8 empty] | Фрищин В. О. | [10 empty] | 2017-07-03
|  | Підрозділу підприємства, якому підпорядкована лабораторія | [8 empty] | прізвище | [5 empty] | підпис |  |  |  | дата
| Інженер-лаборант II кат. | [8 empty] | Ридош О. Р. | [10 empty] | 2017-07-03
|  | Лабораторія, де здійснювалось вимірювання газу | [8 empty] | прізвище | [5 empty] | підпис |  |  |  | дата
| Начальник служби ГВ і М | [8 empty] | Владика В. М. | [10 empty] | 2017-07-03
|  | Підрозділу, відповідального за облік газу за маршрутом | [8 empty] | прізвище | [5 empty] | підпис |  |  |  | дата

## додаток
Додаток до Паспорту фізико-хімічних показників природного газу. Маршрут №454
Область | ГРС, прямий споживач | Cередньозважене значення вищої теплоти згоряння
|  | ккал/м³ | МДж/м³ | кВт*год./м³
Маршрут №454 |  | 9127.4722 | 38.2149 | 10.6153
Івано-Франківська | ГРС Цвітова (Лука) | 9127.6871 | 38.2158 | 10.6155
Львівська | ГРС Буянів | 9127.1617 | 38.2136 | 10.6149
В. о. начальника Долинського ЛВУМГ |  | Фрищин В. О. |  |  | 2017-07-03
Підрозділу підприємства, якому підпорядкована лабораторія |  | прізвище |  | підпис | дата
Інженер-лаборант II кат. |  | Ридош О. Р. |  |  | 2017-07-03
Лабораторія, де здійснювалось вимірювання газу |  | прізвище |  | підпис | дата
Начальник служби ГВ і М |  | Владика В. М. |  |  | 2017-07-03
Підрозділу, відповідального за облік газу за маршрутом |  | прізвище |  | підпис | дата