## паспорт
ПАТ "УКРТРАНСГАЗ" | [5 empty] | ПАСПОРТ ФІЗИКО-ХІМІЧНИХ ПОКАЗНИКІВ ПРИРОДНОГО ГАЗУ №850 | [18 empty] | Маршрут №850
УМГ "ЧЕРКАСИТРАНСГАЗ" | [5 empty] | переданого Олександрівським ЛВУМГ та прийнятого ПАТ "Миколаївгаз ", ПАТ"Одесагаз ", ВАТ "Кіровоградгаз ", Кіровоград-2 ТОВ ТПЗ "ОіК", Кіровоград-2 ТОВ "Антарктида-17 "
Південно-Бузький п/м Олександрівське ЛВУМГ
Вимірювальна хіміко-аналітична лабораторія
по газопроводу "Кременчук-Ананьїв-Богородчани" (КАБ)
Свідоцтво № РН-0058/2015 чинне до 18.06.2020 р. | [20 empty] | за період з 01.06.2017р. по 30.06.2017р.
Число місяця | Компонентний склад, % мол. | [11 empty] | Фізико-хімічні показники газу обчислені на основі компонентного складу, 101,325 кПа | [9 empty] | Температура точки роси вологи (Р = 3.92 МПа), °С | Температура точки роси вуглеводнів, °С | Масова концентрація сірководню, г/м3 | Масова концентрація меркаптанової сірки, г/м3 | Маса механічних домішок, г/м3
[13 empty] | Густина абсолютна, кг/м3,при 20 ºС, | Температура вимірювання/згоряння при 20/25°С
| метан, С1 | етан, С2 | пропан, С3 | ізо-бутан, і-С4 | н-бутан, н-С4 | нео-пентан, нео-С5 | ізо-пентан, і-С5 | н-пентан, н-С5 | гексани та вищі, С6+ | кисень, О2 | азот, N2 | діоксид вуглецю, CО2 |  | Теплота згоряння нижча |  |  | Теплота згоряння вища |  |  | Число Воббе вище
[14 empty] | ккал/м3 | МДж/м3 | кВт⋅год/м3 | ккал/м3 | МДж/м3 | кВт⋅год/м3 | ккал/м3 | МДж/м3 | кВт⋅год/м3
1 | 95.3192 | 2.5964 | 0.8606 | 0.1364 | 0.1351 | 0.0026 | 0.024 | 0.0166 | 0.0049 | 0.0092 | 0.6411 | 0.2538 | 0.7057 | 8244.9605 | 34.52 | 9.5889 | 9139.6772 | 38.266 | 10.6294 | 11940 | 49.99 | 13.8861 | -23.4
2 | 95.0934 | 2.725 | 0.9099 | 0.1429 | 0.142 | 0.004 | 0.0249 | 0.0173 | 0.0049 | 0.0097 | 0.6536 | 0.2724 | 0.7076 | 8259.2912 | 34.58 | 9.6056 | 9154.9633 | 38.33 | 10.6472 | 11945 | 50.01 | 13.8917 | -23.3
3 | [13 empty] | 8259.2912 | 34.58 | 9.6056 | 9154.9633 | 38.33 | 10.6472 | 11945 | 50.01 | 13.8917
4 | [13 empty] | 8259.2912 | 34.58 | 9.6056 | 9154.9633 | 38.33 | 10.6472 | 11945 | 50.01 | 13.8917
5 | [13 empty] | 8259.2912 | 34.58 | 9.6056 | 9154.9633 | 38.33 | 10.6472 | 11945 | 50.01 | 13.8917
6 | 95.0764 | 2.7481 | 0.9052 | 0.1424 | 0.1402 | 0.0025 | 0.0253 | 0.0172 | 0.0049 | 0.0084 | 0.6307 | 0.2989 | 0.7078 | 8259.0285 | 34.5789 | 9.6053 | 9154.9633 | 38.33 | 10.6472 | 11942 | 50 | 13.8889 | -23.2
7 | 95.0761 | 2.7331 | 0.9069 | 0.1414 | 0.1411 | 0.0032 | 0.0257 | 0.0176 | 0.0048 | 0.0084 | 0.629 | 0.3126 | 0.7079 | 8256.9028 | 34.57 | 9.6028 | 9154.9633 | 38.33 | 10.6472 | 11940 | 49.99 | 13.8861 | -23.5
8 | 95.0781 | 2.7296 | 0.8957 | 0.1403 | 0.1389 | 0.0022 | 0.0247 | 0.0173 | 0.0054 | 0.0099 | 0.6468 | 0.3111 | 0.7078 | 8254.5143 | 34.56 | 9.6 | 9150.1864 | 38.31 | 10.6417 | 11935 | 49.97 | 13.8806 | -22.7
9 | 95.0723 | 2.7402 | 0.8945 | 0.1401 | 0.1366 | 0.0028 | 0.0242 | 0.0165 | 0.0049 | 0.0089 | 0.6397 | 0.3192 | 0.7078 | 8254.5143 | 34.56 | 9.6 | 9150.1864 | 38.31 | 10.6417 | 11935 | 49.97 | 13.8806 | -22.3
10 | [13 empty] | 8254.5143 | 34.56 | 9.6 | 9150.1864 | 38.31 | 10.6417 | 11935 | 49.97 | 13.8806
11 | [13 empty] | 8254.5143 | 34.56 | 9.6 | 9150.1864 | 38.31 | 10.6417 | 11935 | 49.97 | 13.8806
12 | 95.2805 | 2.6111 | 0.8546 | 0.138 | 0.1348 | 0.0041 | 0.0248 | 0.0166 | 0.0054 | 0.0092 | 0.6506 | 0.2702 | 0.706 | 8242.572 | 34.51 | 9.5861 | 9138.2441 | 38.26 | 10.6278 | 11935 | 49.97 | 13.8806 | -22
13 | 96.1493 | 1.7821 | 0.8383 | 0.1337 | 0.1309 | 0.001 | 0.0228 | 0.0165 | 0.0054 | 0.0087 | 0.6424 | 0.2689 | 0.7006 | 8187.6375 | 34.28 | 9.5222 | 9078.5327 | 38.01 | 10.5583 | 11904 | 49.84 | 13.8444 | -22
14 | 96.0962 | 1.8373 | 0.8375 | 0.1342 | 0.1311 | 0.0024 | 0.0234 | 0.0163 | 0.0054 | 0.0091 | 0.6368 | 0.2705 | 0.701 | 8192.4144 | 34.3 | 9.5278 | 9083.3096 | 38.03 | 10.5639 | 11906 | 49.85 | 13.8472 | -22.6
15 | 96.1325 | 1.8306 | 0.8167 | 0.1293 | 0.1259 | 0.0034 | 0.0215 | 0.0151 | 0.0051 | 0.0088 | 0.6478 | 0.2632 | 0.7005 | 8185.249 | 34.27 | 9.5194 | 9076.1442 | 38 | 10.5556 | 11902 | 49.83 | 13.8417 | -22.6
16 | 96.0731 | 1.8501 | 0.8381 | 0.1322 | 0.1283 | 0.0028 | 0.0217 | 0.0148 | 0.0054 | 0.0089 | 0.653 | 0.2716 | 0.701 | 8190.0259 | 34.29 | 9.525 | 9080.9211 | 38.02 | 10.5611 | 11904 | 49.84 | 13.8444 | -20.8
17 | [13 empty] | 8190.0259 | 34.29 | 9.525 | 9080.9211 | 38.02 | 10.5611 | 11904 | 49.84 | 13.8444
18 | [13 empty] | 8190.0259 | 34.29 | 9.525 | 9080.9211 | 38.02 | 10.5611 | 11904 | 49.84 | 13.8444
19 | 95.2105 | 2.7611 | 0.8839 | 0.1368 | 0.1318 | 0.0015 | 0.0237 | 0.0169 | 0.01278 | 0.0006 | 0.6098 | 0.2106 | 0.7064 | 8266.4566 | 34.61 | 9.6139 | 9162.1287 | 38.36 | 10.6556 | 11966 | 50.1 | 13.9167 | -22.2
20 | 95.3277 | 2.6113 | 0.8301 | 0.1288 | 0.124 | 0.004 | 0.0132 | 0.0098 | 0.0081 | 0.0132 | 0.653 | 0.2766 | 0.7052 | 8230.6297 | 34.46 | 9.5722 | 9126.3018 | 38.21 | 10.6139 | 11928 | 49.94 | 13.8722 | -17.8
21 | 95.5812 | 2.4704 | 0.7821 | 0.123 | 0.1208 | 0.0033 | 0.0138 | 0.0093 | 0.005 | 0.0108 | 0.6346 | 0.2457 | 0.703 | 8218.6874 | 34.41 | 9.5583 | 9111.9711 | 38.15 | 10.5972 | 11928 | 49.94 | 13.8722 | -16.8
22 | 95.3542 | 2.5992 | 0.8313 | 0.1298 | 0.1288 | 0.0043 | 0.0146 | 0.0101 | 0.0083 | 0.0109 | 0.6384 | 0.2701 | 0.7051 | 8235.4066 | 34.48 | 9.5778 | 9128.6903 | 38.22 | 10.6167 | 11933 | 49.96 | 13.8778 | -17.9
23 | 95.4669 | 2.5326 | 0.8133 | 0.1291 | 0.126 | 0.0033 | 0.0126 | 0.0103 | 0.0082 | 0.0099 | 0.6275 | 0.2601 | 0.7042 | 8228.2413 | 34.45 | 9.5694 | 9123.9134 | 38.2 | 10.6111 | 11930 | 49.95 | 13.875 | -17.8
24 | [13 empty] | 8228.2413 | 34.45 | 9.5694 | 9123.9134 | 38.2 | 10.6111 | 11930 | 49.95 | 13.875
25 | [13 empty] | 8228.2413 | 34.45 | 9.5694 | 9123.9134 | 38.2 | 10.6111 | 11930 | 49.95 | 13.875
26 | 95.4714 | 2.5315 | 0.8037 | 0.1267 | 0.1235 | 0.0036 | 0.0133 | 0.01 | 0.0047 | 0.0114 | 0.6415 | 0.2588 | 0.7039 | 8223.4643 | 34.43 | 9.5639 | 9119.1365 | 38.18 | 10.6056 | 11928 | 49.94 | 13.8722 | -20.2 |  | 0,000 | 0 | 0,000
27 | 95.4007 | 2.5672 | 0.8132 | 0.1296 | 0.1259 | 0.0041 | 0.013 | 0.0099 | 0.0074 | 0.0135 | 0.6566 | 0.2589 | 0.7045 | 8228.2413 | 34.45 | 9.5694 | 9121.5249 | 38.19 | 10.6083 | 11928 | 49.94 | 13.8722 | -22.6
28 | [13 empty] | 8228.2413 | 34.45 | 9.5694 | 9121.5249 | 38.19 | 10.6083 | 11928 | 49.94 | 13.8722
29 | 95.3948 | 2.5718 | 0.8233 | 0.1304 | 0.1262 | 0.0048 | 0.0126 | 0.0102 | 0.0078 | 0.0095 | 0.6431 | 0.2656 | 0.7047 | 8230.6297 | 34.46 | 9.5722 | 9126.3018 | 38.21 | 10.6139 | 11930 | 49.95 | 13.875 | -22.2
30 | 95.5098 | 2.4902 | 0.7973 | 0.1272 | 0.1237 | 0.001 | 0.0147 | 0.0097 | 0.0055 | 0.0109 | 0.652 | 0.2581 | 0.7037 | 8221.0759 | 34.42 | 9.5611 | 9114.3595 | 38.16 | 10.6 | 11923 | 49.92 | 13.8667 | -22.6
31
Рівень одоризації відповідає вимогам чинних нормативних документів | [13 empty] | 8231.6329 | 34.4642 | 9.5734 | 9125.9675 | 38.2086 | 10.6135
Середньозважене значення теплоти згоряння:
| Начальник Олександрівського ЛВУМГ | [8 empty] | Сурін М.А. | [10 empty] | 2017-07-03
|  | Підрозділу підприємства, якому підпорядкована лабораторія | [8 empty] | прізвище | [5 empty] | підпис |  |  |  | дата
| Начальник ВХАЛ | [8 empty] | Волкова С.Т. | [10 empty] | 2017-07-03
|  | Лабораторія, де здійснювалось вимірювання газу | [8 empty] | прізвище | [5 empty] | підпис |  |  |  | дата
| Інженер 1 категорії групи метрології САВ і ТМ | [8 empty] | Мартьянов А.М. | [10 empty] | 2017-07-03
|  | Підрозділу, відповідального за облік газу за маршрутом | [8 empty] | прізвище | [5 empty] | підпис |  |  |  | дата

## додаток
Додаток до Паспорту фізико-хімічних показників природного газу. Маршрут №850
Область | ГРС, прямий споживач | Cередньозважене значення вищої теплоти згоряння
|  | ккал/м³ | МДж/м³ | кВт*год./м³
Маршрут №850 |  | 9125.9675 | 38.2086 | 10.6135
Кіровоградська | Іванівка КАБ | 9125.9197 | 38.2084 | 10.6134
Кіровоградська | АГНКС ТОВ ТЗП "ОIК" м.Кiровоград | 9126.2063 | 38.2096 | 10.6138
Кіровоградська | АГНКС ТОВ"Антарктида-17"/АГНКС Кіровоград-2 (Енергоатом) ?? КАЧБ | 9126.0152 | 38.2088 | 10.6136
Кіровоградська | Бобринець КАБ | 9125.8958 | 38.2083 | 10.6134
Кіровоградська | Вітязівка КАБ | 9120.3546 | 38.1851 | 10.607
Кіровоградська | Кіровоград ГРС-2 КАБ, місто | 0 | 0 | 0
Кіровоградська | Калинівка КАБ | 9125.9436 | 38.2085 | 10.6135
Кіровоградська | Компаніївка КАБ | 9126.3018 | 38.21 | 10.6139
Кіровоградська | Марівка (КС Кіровоградська) | 9126.0391 | 38.2089 | 10.6136
Кіровоградська | Мошорине КАБ | 9125.9913 | 38.2087 | 10.6135
Кіровоградська | Новгородка КАБ | 9126.3735 | 38.2103 | 10.614
Кіровоградська | Новоградівка КАБ | 9126.0152 | 38.2088 | 10.6136
Кіровоградська | Софіївка КАБ | 9124.6538 | 38.2031 | 10.612
Кіровоградська | Червоний Яр КАБ | 9125.9675 | 38.2086 | 10.6135
Миколаївська | Арбузинка КАБ | 9121.4055 | 38.1895 | 10.6082
Миколаївська | Братське КАБ | 9126.063 | 38.209 | 10.6136
Миколаївська | Вознесенськ КАБ | 9125.0837 | 38.2049 | 10.6125
Миколаївська | Врадієвка КАБ | 9126.0152 | 38.2088 | 10.6136
Миколаївська | Доманівка КАБ | 9125.9197 | 38.2084 | 10.6134
Миколаївська | Кримка КАБ | 9125.5614 | 38.2069 | 10.613
Миколаївська | Миролюбівка КАБ | 9126.278 | 38.2099 | 10.6139
Миколаївська | Острогорське КАБ | 9126.2302 | 38.2097 | 10.6138
Миколаївська | Первомайськ, лінія на місто | 9126.684 | 38.2116 | 10.6143
Миколаївська | Прибужжя КАБ | 9126.1585 | 38.2094 | 10.6137
Одеська | Любашовка КАБ | 9125.9913 | 38.2087 | 10.6135
Одеська | Троїцьке КАБ | 9127.0423 | 38.2131 | 10.6148
Начальник Олександрівського ЛВУМГ |  | Сурін М.А. |  |  | 2017-07-03
Підрозділу підприємства, якому підпорядкована лабораторія |  | прізвище |  | підпис | дата
Начальник ВХАЛ |  | Волкова С.Т. |  |  | 2017-07-03
Лабораторія, де здійснювалось вимірювання газу |  | прізвище |  | підпис | дата
Інженер 1 категорії групи метрології САВ і ТМ |  | Мартьянов А.М. |  |  | 2017-07-03
Підрозділу, відповідального за облік газу за маршрутом |  | прізвище |  | підпис | дата