## паспорт
ПАТ "УКРТРАНСГАЗ" | [5 empty] | ПАСПОРТ ФІЗИКО-ХІМІЧНИХ ПОКАЗНИКІВ ПРИРОДНОГО ГАЗУ №104 | [18 empty] | Маршрут №104
УМГ "КИЇВТРАНСГАЗ" | [5 empty] | переданого Диканським ЛВУМГ та прийнятого ПАТ "Полтавагаз"
Диканський п/м Диканське ЛВУМГ
Вимірювальна хіміко-аналітична лабораторія
по газопроводу "Шебелинка-Полтава-Київ" (ШПК)
Свідоцтво № 186-13 чинне до 05.12.2018 р. | [20 empty] | за період з 01.06.2017р. по 30.06.2017р.
Число місяця | Компонентний склад, % мол. | [11 empty] | Фізико-хімічні показники газу обчислені на основі компонентного складу, 101,325 кПа | [9 empty] | Температура точки роси вологи (Р = 3.92 МПа), °С | Температура точки роси вуглеводнів, °С | Масова концентрація сірководню, г/м3 | Масова концентрація меркаптанової сірки, г/м3 | Маса механічних домішок, г/м3
[13 empty] | Густина абсолютна, кг/м3,при 20 ºС, | Температура вимірювання/згоряння при 20/25°С
| метан, С1 | етан, С2 | пропан, С3 | ізо-бутан, і-С4 | н-бутан, н-С4 | нео-пентан, нео-С5 | ізо-пентан, і-С5 | н-пентан, н-С5 | гексани та вищі, С6+ | кисень, О2 | азот, N2 | діоксид вуглецю, CО2 |  | Теплота згоряння нижча |  |  | Теплота згоряння вища |  |  | Число Воббе вище
[14 empty] | ккал/м3 | МДж/м3 | кВт⋅год/м3 | ккал/м3 | МДж/м3 | кВт⋅год/м3 | ккал/м3 | МДж/м3 | кВт⋅год/м3
1 | [13 empty] | 8199.5797 | 34.33 | 9.5361 | 9080.9211 | 38.02 | 10.5611 | 11453 | 47.95 | 13.3194
2 | [13 empty] | 8199.5797 | 34.33 | 9.5361 | 9080.9211 | 38.02 | 10.5611 | 11453 | 47.95 | 13.3194
3 | [13 empty] | 8199.5797 | 34.33 | 9.5361 | 9080.9211 | 38.02 | 10.5611 | 11453 | 47.95 | 13.3194
4 | [13 empty] | 8199.5797 | 34.33 | 9.5361 | 9080.9211 | 38.02 | 10.5611 | 11453 | 47.95 | 13.3194
5 | [13 empty] | 8199.5797 | 34.33 | 9.5361 | 9080.9211 | 38.02 | 10.5611 | 11453 | 47.95 | 13.3194
6 | [13 empty] | 8199.5797 | 34.33 | 9.5361 | 9080.9211 | 38.02 | 10.5611 | 11453 | 47.95 | 13.3194
7 | [13 empty] | 8199.5797 | 34.33 | 9.5361 | 9080.9211 | 38.02 | 10.5611 | 11453 | 47.95 | 13.3194
8 | [13 empty] | 8199.5797 | 34.33 | 9.5361 | 9080.9211 | 38.02 | 10.5611 | 11453 | 47.95 | 13.3194 |  |  | менше 0,006 | 0.0002 | відсут.
9 | 88.9111 | 5.2695 | 1.3361 | 0.0903 | 0.164 | 0.0012 | 0.0532 | 0.0539 | 0.0782 | 0.0081 | 1.9518 | 2.0827 | 0.7582 | 8256.9028 | 34.57 | 9.6028 | 9143.0211 | 38.28 | 10.6333 | 11522 | 48.24 | 13.4 | -5.6 | -6.4
10 | [13 empty] | 8256.9028 | 34.57 | 9.6028 | 9143.0211 | 38.28 | 10.6333 | 11522 | 48.24 | 13.4
11 | [13 empty] | 8256.9028 | 34.57 | 9.6028 | 9143.0211 | 38.28 | 10.6333 | 11522 | 48.24 | 13.4
12 | [13 empty] | 8256.9028 | 34.57 | 9.6028 | 9143.0211 | 38.28 | 10.6333 | 11522 | 48.24 | 13.4
13 | [13 empty] | 8256.9028 | 34.57 | 9.6028 | 9143.0211 | 38.28 | 10.6333 | 11522 | 48.24 | 13.4
14 | [13 empty] | 8256.9028 | 34.57 | 9.6028 | 9143.0211 | 38.28 | 10.6333 | 11522 | 48.24 | 13.4
15 | 88.3306 | 5.3065 | 1.2727 | 0.0834 | 0.1531 | 0.0013 | 0.0593 | 0.0563 | 0.0939 | 0.0247 | 2.4056 | 2.2126 | 0.7619 | 8206.7451 | 34.36 | 9.5444 | 9088.0865 | 38.05 | 10.5694 | 11424 | 47.83 | 13.2861 | -6.4 | -12.6
16 | [13 empty] | 8206.7451 | 34.36 | 9.5444 | 9088.0865 | 38.05 | 10.5694 | 11424 | 47.83 | 13.2861
17 | [13 empty] | 8206.7451 | 34.36 | 9.5444 | 9088.0865 | 38.05 | 10.5694 | 11424 | 47.83 | 13.2861
18 | [13 empty] | 8206.7451 | 34.36 | 9.5444 | 9088.0865 | 38.05 | 10.5694 | 11424 | 47.83 | 13.2861
19 | [13 empty] | 8206.7451 | 34.36 | 9.5444 | 9088.0865 | 38.05 | 10.5694 | 11424 | 47.83 | 13.2861
20 | [13 empty] | 8206.7451 | 34.36 | 9.5444 | 9088.0865 | 38.05 | 10.5694 | 11424 | 47.83 | 13.2861
21 | [13 empty] | 8206.7451 | 34.36 | 9.5444 | 9088.0865 | 38.05 | 10.5694 | 11424 | 47.83 | 13.2861
22 | 88.4348 | 5.344 | 1.1737 | 0.0808 | 0.1569 | 0.0011 | 0.051 | 0.0492 | 0.0698 | 0.0242 | 2.4457 | 2.1689 | 0.7596 | 8185.249 | 34.27 | 9.5194 | 9064.2019 | 37.95 | 10.5417 | 11414 | 47.79 | 13.275 | -5.1 | -7.4
23 | [13 empty] | 8185.249 | 34.27 | 9.5194 | 9064.2019 | 37.95 | 10.5417 | 11414 | 47.79 | 13.275
24 | [13 empty] | 8185.249 | 34.27 | 9.5194 | 9064.2019 | 37.95 | 10.5417 | 11414 | 47.79 | 13.275
25 | [13 empty] | 8185.249 | 34.27 | 9.5194 | 9064.2019 | 37.95 | 10.5417 | 11414 | 47.79 | 13.275
26 | [13 empty] | 8185.249 | 34.27 | 9.5194 | 9064.2019 | 37.95 | 10.5417 | 11414 | 47.79 | 13.275
27 | [13 empty] | 8185.249 | 34.27 | 9.5194 | 9064.2019 | 37.95 | 10.5417 | 11414 | 47.79 | 13.275
28 | [13 empty] | 8185.249 | 34.27 | 9.5194 | 9064.2019 | 37.95 | 10.5417 | 11414 | 47.79 | 13.275
29 | 88.291 | 5.2215 | 1.3286 | 0.0965 | 0.177 | 0.0013 | 0.0525 | 0.0544 | 0.085 | 0.0261 | 2.472 | 2.194 |  | 8185.249 | 34.27 | 9.5194 | 9064.2019 | 37.95 | 10.5417 | 11414 | 47.79 | 13.275
30 | [13 empty] | 8185.249 | 34.27 | 9.5194 | 9064.2019 | 37.95 | 10.5417 | 11414 | 47.79 | 13.275
31
Рівень одоризації відповідає вимогам чинних нормативних документів | [13 empty] | 8209.2291 | 34.3704 | 9.5473 | 9090.881 | 38.0617 | 10.5727
Середньозважене значення теплоти згоряння:
| Заступник начальника Диканського ЛВУМГ | [8 empty] | Герасименко І.М. | [10 empty] | 2017-07-03
|  | Підрозділу підприємства, якому підпорядкована лабораторія | [8 empty] | прізвище | [5 empty] | підпис |  |  |  | дата
| Завідувач ВХАЛ | [8 empty] | Горшковоз О.В. | [10 empty] | 2017-07-03
|  | Лабораторія, де здійснювалось вимірювання газу | [8 empty] | прізвище | [5 empty] | підпис |  |  |  | дата
| Начальник служби ГВ і М | [8 empty] | Левадний С.А. | [10 empty] | 2017-07-03
|  | Підрозділу, відповідального за облік газу за маршрутом | [8 empty] | прізвище | [5 empty] | підпис |  |  |  | дата

## додаток
Додаток до Паспорту фізико-хімічних показників природного газу. Маршрут №104
Область | ГРС, прямий споживач | Cередньозважене значення вищої теплоти згоряння
|  | ккал/м³ | МДж/м³ | кВт*год./м³
Маршрут №104 |  | 9090.881 | 38.0617 | 10.5727
Полтавська | ГРС Диканька | 9090.881 | 38.0617 | 10.5727
Заступник начальника Диканського ЛВУМГ |  | Герасименко І.М. |  |  | 2017-07-03
Підрозділу підприємства, якому підпорядкована лабораторія |  | прізвище |  | підпис | дата
Завідувач ВХАЛ |  | Горшковоз О.В. |  |  | 2017-07-03
Лабораторія, де здійснювалось вимірювання газу |  | прізвище |  | підпис | дата
Начальник служби ГВ і М |  | Левадний С.А. |  |  | 2017-07-03
Підрозділу, відповідального за облік газу за маршрутом |  | прізвище |  | підпис | дата