## 41
ПАТ "УКРТРАНСГАЗ" | [5 empty] | ПАСПОРТ ФІЗИКО-ХІМІЧНИХ ПОКАЗНИКІВ ПРИРОДНОГО ГАЗУ № 41
Філія "УМГ "Київтрансгаз" | [5 empty] | переданого Яготинським ЛВУМГ та прийнятого ПАТ "Київоблгаз"
Яготинське ЛВУМГ | [5 empty] | Маршрут № 41
Вимірювальна хіміко-аналітична лабораторія
Свідоцтво № |  | 70А-100-15 |  | чинно до |  | 31.12.2018р. |  |  |  | по газопроводу "ШЕБЕЛИНКА-ПОЛТАВА-КИЇВ" | [10 empty] | за період з |  | 2017-06-01 |  | по | 2017-06-30
Число місяця | Компонентний склад, % мол. | [11 empty] | Фізико-хімічні показники газу обчислені на основі компонентного складу, 101,325 кПа | [9 empty] | Температура точки роси за вологою (Р = 3.92 МПа), °С | Температура точки роси за вуглеводнями, °С | Вміст сірководню, г/м3 | Вміст меркаптанової сірки, г/м3 | Вміст механічних домішок, г/м3
[13 empty] | Густина абсолютна, кг/м3,при 20 ºС, | Температура вимірювання/згоряння при 20/25°С
| метан, С1 | етан, С2 | пропан, С3 | ізо-бутан, і-С4 | н-бутан, н-С4 | нео-пентан, нео-С5 | ізо-пентан, і-С5 | н-пентан, н-С5 | гексани та вищі, С6+ | кисень, О2 | азот, N2 | діоксид вуглецю, CО2 |  | Теплота згоряння нижча |  |  | Теплота згоряння вища |  |  | Число Воббе вище
[14 empty] | ккал/м3 | МДж/м3 | кВт⋅год/м3 | ккал/м3 | МДж/м3 | кВт⋅год/м3 | ккал/м3 | МДж/м3 | кВт⋅год/м3 | [5 empty] | 2 шт
1 | [13 empty] | 8267 | 34.61 | 9.61 | 9151 | 38.31 | 10.64 | 11556 | 48.38 | 13.44
2 | [13 empty] | 8267 | 34.61 | 9.61 | 9151 | 38.31 | 10.64
3 | [13 empty] | 8267 | 34.61 | 9.61 | 9151 | 38.31 | 10.64
4 | [13 empty] | 8267 | 34.61 | 9.61 | 9151 | 38.31 | 10.64
5 | [13 empty] | 8267 | 34.61 | 9.61 | 9151 | 38.31 | 10.64
6 | 89,3021 | 5,0390 | 1,3008 | 0,1435 | 0,2403 | 8,8889E-6 | 0,0630 | 0,0554 | 0,0884 | 0,0053 | 1,6175 | 2,1448 | 0.7583 | 8288 | 34.7 | 9.64 | 9174 | 38.41 | 10.67 | 11562 | 48.41 | 13.45 | -3 | 3.1
7 | [13 empty] | 8288 | 34.7 | 9.64 | 9174 | 38.41 | 10.67
8 | [13 empty] | 8288 | 34.7 | 9.64 | 9174 | 38.41 | 10.67 | [7 empty] | відсут
9 | [13 empty] | 8288 | 34.7 | 9.64 | 9174 | 38.41 | 10.67
10 | [13 empty] | 8288 | 34.7 | 9.64 | 9174 | 38.41 | 10.67
11 | [13 empty] | 8288 | 34.7 | 9.64 | 9174 | 38.41 | 10.67
12 | 89,7221 | 4,9387 | 1,1457 | 0,1257 | 0,1952 | 1,2613E-5 | 0,0512 | 0,0432 | 0,0732 | 0,0051 | 1,5880 | 2,1119 | 0.7532 | 8245 | 34.52 | 9.59 | 9128 | 38.22 | 10.62 | 11543 | 48.3264 | 13.42
13 | [13 empty] | 8245 | 34.52 | 9.59 | 9128 | 38.22 | 10.62 | [5 empty] | <0,006 | <0,02
14 | [13 empty] | 8245 | 34.52 | 9.59 | 9128 | 38.22 | 10.62
15 | [13 empty] | 8245 | 34.52 | 9.59 | 9128 | 38.22 | 10.62
16 | [13 empty] | 8245 | 34.52 | 9.59 | 9128 | 38.22 | 10.62
17 | [13 empty] | 8245 | 34.52 | 9.59 | 9128 | 38.22 | 10.62
18 | [13 empty] | 8245 | 34.52 | 9.59 | 9128 | 38.22 | 10.62
19 | 89,9759 | 4,8105 | 1,0767 | 0,1193 | 0,1850 | 9,3023E-6 | 0,0494 | 0,0427 | 0,0714 | 0,0056 | 1,7582 | 1,9051 | 0.7497 | 8227 | 34.44 | 9.57 | 9109 | 38.14 | 10.59 | 11545 | 48.34 | 13.43 | -4.5 | -7.2
20 | [13 empty] | 8227 | 34.44 | 9.57 | 9109 | 38.14 | 10.59
21 | [13 empty] | 8227 | 34.44 | 9.57 | 9109 | 38.14 | 10.59
22 | [13 empty] | 8227 | 34.44 | 9.57 | 9109 | 38.14 | 10.59
23 | [13 empty] | 8227 | 34.44 | 9.57 | 9109 | 38.14 | 10.59
24 | [13 empty] | 8227 | 34.44 | 9.57 | 9109 | 38.14 | 10.59
25 | [13 empty] | 8227 | 34.44 | 9.57 | 9109 | 38.14 | 10.59
26 | 90,0300 | 4,8011 | 1,1041 | 0,1228 | 0,1936 | 1,1429E-6 | 0,0492 | 0,0432 | 0,0684 | 0,0043 | 1,6705 | 1,9128 | 0.7498 | 8238 | 34.49 | 9.58 | 9121 | 38.1859 | 10.61 | 11560 | 48.3991 | 13.44
27 | [13 empty] | 8238 | 34.49 | 9.58 | 9121 | 38.1859 | 10.61
28 | [13 empty] | 8238 | 34.49 | 9.58 | 9121 | 38.1859 | 10.61
29 | [13 empty] | 8238 | 34.49 | 9.58 | 9121 | 38.1859 | 10.61
30 | [13 empty] | 8238 | 34.49 | 9.58 | 9121 | 38.1859 | 10.61
31
Вміст одоранту при одоризації становить 16 г на 1 000 м³ газу | [13 empty] | 8252.055 | 34.548 | 9.5971 | 9135.5845 | 38.2492 | 10.63
Середньозважене значення теплоти згоряння:
Головний інженер Яготинського ЛВУМГ Приймак М.А.
|  | Підрозділу підприємства, якому підпорядкована лабораторія | [11 empty] | прізвище |  |  | підпис |  |  |  | дата
Завідувач вимірювальної хіміко-аналітичної лабораторії Бугера Т.О.
|  | Лабораторія, де здійснювалось вимірювання газу | [11 empty] | прізвище |  |  | підпис |  |  |  | дата
Начальник служби газовимірювань та метрології Калитюк О.А
|  | Підрозділу, відповідального за облік газу за маршрутом | [11 empty] | прізвище |  |  | підпис |  |  |  | дата |  | 2017-07-01

## д41
Додаток до Паспорту фізико-хімічних показників природного газу № 41
Область | ГРС, прямий споживач | Cередньозважене значення вищої теплоти згоряння
|  | МДж/м³ | ккал/м³ | кВт*год./м³
Полтавська | Березова Рудка | 38.2499 | 9135.8312 | 10.63
| Вікторія | 38.2494 | 9135.7007 | 10.63
| Майорщина | 38.2481 | 9135.3952 | 10.63
Середньозважене значення вищої теплоти згоряння по маршруту № 41 |  | 38.2492 | 9135.6741 | 10.63
Головний інженер Яготинського ЛВУМГ Приймак М.А. |  |  |  |  | 2017-07-01
Підрозділу підприємства, якому підпорядкована лабораторія |  |  | прізвище | підпис | дата
Завідувач вимірювальної хіміко-аналітичної лабораторії Бугера Т.О. |  |  |  |  | 2017-07-01
Лабораторія, де здійснювалось вимірювання газу |  |  | прізвище | підпис | дата
Начальник служби газовимірювань та метрології Калитюк О.А. |  |  |  |  | 2017-07-01
Підрозділу, відповідального за облік газу за маршрутом |  |  | прізвище | підпис | дата