## паспорт
ПАТ "УКРТРАНСГАЗ" | [5 empty] | ПАСПОРТ ФІЗИКО-ХІМІЧНИХ ПОКАЗНИКІВ ПРИРОДНОГО ГАЗУ №860 | [18 empty] | Маршрут №860
УМГ "ЧЕРКАСИТРАНСГАЗ" | [5 empty] | переданого Кременчуцьким ЛВУМГ та прийнятого ПАТ "Полтавагаз", ПАТ "Кременчукгаз", ДП "Укравтогаз", ТОВ "Кременчукавтогаз"
Кременчуцький п/м Кременчуцьке ЛВУМГ
Вимірювальна хіміко-аналітична лабораторія
по газопроводу "Диканька-Кременчук-Кривий Ріг" (ДККР)
Свідоцтво № 0612 КФ від 30.12.15р. чинне до 20.06.19р. | [20 empty] | за період з 01.06.2017р. по 30.06.2017р.
Число місяця | Компонентний склад, % мол. | [11 empty] | Фізико-хімічні показники газу обчислені на основі компонентного складу, 101,325 кПа | [9 empty] | Температура точки роси вологи (Р = 3.92 МПа), °С | Температура точки роси вуглеводнів, °С | Масова концентрація сірководню, г/м3 | Масова концентрація меркаптанової сірки, г/м3 | Маса механічних домішок, г/м3
[13 empty] | Густина абсолютна, кг/м3,при 20 ºС, | Температура вимірювання/згоряння при 20/25°С
| метан, С1 | етан, С2 | пропан, С3 | ізо-бутан, і-С4 | н-бутан, н-С4 | нео-пентан, нео-С5 | ізо-пентан, і-С5 | н-пентан, н-С5 | гексани та вищі, С6+ | кисень, О2 | азот, N2 | діоксид вуглецю, CО2 |  | Теплота згоряння нижча |  |  | Теплота згоряння вища |  |  | Число Воббе вище
[14 empty] | ккал/м3 | МДж/м3 | кВт⋅год/м3 | ккал/м3 | МДж/м3 | кВт⋅год/м3 | ккал/м3 | МДж/м3 | кВт⋅год/м3
1 | [13 empty] | 8323.7796 | 34.85 | 9.6806 | 9217.0633 | 38.59 | 10.7194 | 11629 | 48.69 | 13.525
2 | [13 empty] | 8323.7796 | 34.85 | 9.6806 | 9217.0633 | 38.59 | 10.7194 | 11629 | 48.69 | 13.525
3 | [13 empty] | 8323.7796 | 34.85 | 9.6806 | 9217.0633 | 38.59 | 10.7194 | 11629 | 48.69 | 13.525
4 | [13 empty] | 8323.7796 | 34.85 | 9.6806 | 9217.0633 | 38.59 | 10.7194 | 11629 | 48.69 | 13.525
5 | [13 empty] | 8323.7796 | 34.85 | 9.6806 | 9217.0633 | 38.59 | 10.7194 | 11629 | 48.69 | 13.525
6 | 90.2781 | 4.2487 | 1.5446 | 0.1611 | 0.3311 | 0.0049 | 0.0702 | 0.0635 | 0.0599 | 0.0004 | 0.7448 | 2.4927 | 0.7578 | 8328.5565 | 34.87 | 9.6861 | 9221.8402 | 38.61 | 10.725 | 11627 | 48.68 | 13.5222 | -8.3
7 | [13 empty] | 8328.5565 | 34.87 | 9.6861 | 9221.8402 | 38.61 | 10.725 | 11627 | 48.68 | 13.5222
8 | [13 empty] | 8328.5565 | 34.87 | 9.6861 | 9221.8402 | 38.61 | 10.725 | 11627 | 48.68 | 13.5222
9 | [13 empty] | 8328.5565 | 34.87 | 9.6861 | 9221.8402 | 38.61 | 10.725 | 11627 | 48.68 | 13.5222
10 | [13 empty] | 8328.5565 | 34.87 | 9.6861 | 9221.8402 | 38.61 | 10.725 | 11627 | 48.68 | 13.5222
11 | [13 empty] | 8328.5565 | 34.87 | 9.6861 | 9221.8402 | 38.61 | 10.725 | 11627 | 48.68 | 13.5222
12 | 91.3517 | 3.7363 | 1.1576 | 0.1254 | 0.2452 | 0.0055 | 0.0535 | 0.045 | 0.0525 | 0.0003 | 0.5184 | 2.7086 | 0.7484 | 8216.299 | 34.4 | 9.5556 | 9102.4172 | 38.11 | 10.5861 | 11546 | 48.34 | 13.4278 | -8.2
13 | [13 empty] | 8216.299 | 34.4 | 9.5556 | 9102.4172 | 38.11 | 10.5861 | 11546 | 48.34 | 13.4278
14 | [13 empty] | 8216.299 | 34.4 | 9.5556 | 9102.4172 | 38.11 | 10.5861 | 11546 | 48.34 | 13.4278
15 | [13 empty] | 8216.299 | 34.4 | 9.5556 | 9102.4172 | 38.11 | 10.5861 | 11546 | 48.34 | 13.4278
16 | [13 empty] | 8216.299 | 34.4 | 9.5556 | 9102.4172 | 38.11 | 10.5861 | 11546 | 48.34 | 13.4278
17 | [13 empty] | 8216.299 | 34.4 | 9.5556 | 9102.4172 | 38.11 | 10.5861 | 11546 | 48.34 | 13.4278
18 | [13 empty] | 8216.299 | 34.4 | 9.5556 | 9102.4172 | 38.11 | 10.5861 | 11546 | 48.34 | 13.4278
19 | 90.4642 | 4.1995 | 1.4982 | 0.1552 | 0.3148 | 0.0049 | 0.0629 | 0.0547 | 0.0568 | 0.0002 | 0.6966 | 2.492 | 0.7558 | 8314.2258 | 34.81 | 9.6694 | 9207.5094 | 38.55 | 10.7083 | 11622 | 48.66 | 13.5167 | -8.2
20 | [13 empty] | 8314.2258 | 34.81 | 9.6694 | 9207.5094 | 38.55 | 10.7083 | 11622 | 48.66 | 13.5167
21 | [13 empty] | 8314.2258 | 34.81 | 9.6694 | 9207.5094 | 38.55 | 10.7083 | 11622 | 48.66 | 13.5167
22 | [13 empty] | 8314.2258 | 34.81 | 9.6694 | 9207.5094 | 38.55 | 10.7083 | 11622 | 48.66 | 13.5167
23 | [13 empty] | 8314.2258 | 34.81 | 9.6694 | 9207.5094 | 38.55 | 10.7083 | 11622 | 48.66 | 13.5167
24 | [13 empty] | 8314.2258 | 34.81 | 9.6694 | 9207.5094 | 38.55 | 10.7083 | 11622 | 48.66 | 13.5167
25 | [13 empty] | 8314.2258 | 34.81 | 9.6694 | 9207.5094 | 38.55 | 10.7083 | 11622 | 48.66 | 13.5167
26 | 91.3324 | 3.7373 | 1.1745 | 0.1264 | 0.2463 | 0.0058 | 0.054 | 0.0469 | 0.0691 | 0.002 | 0.5524 | 2.6529 | 0.7488 | 8225.8528 | 34.44 | 9.5667 | 9111.9711 | 38.15 | 10.5972 | 11558 | 48.39 | 13.4417 | -8.4 |  | 0,0014 | 0.001 | 0
27 | [13 empty] | 8225.8528 | 34.44 | 9.5667 | 9111.9711 | 38.15 | 10.5972 | 11558 | 48.39 | 13.4417
28 | [13 empty] | 8225.8528 | 34.44 | 9.5667 | 9111.9711 | 38.15 | 10.5972 | 11558 | 48.39 | 13.4417
29 | [13 empty] | 8225.8528 | 34.44 | 9.5667 | 9111.9711 | 38.15 | 10.5972 | 11558 | 48.39 | 13.4417
30 | [13 empty] | 8225.8528 | 34.44 | 9.5667 | 9111.9711 | 38.15 | 10.5972 | 11558 | 48.39 | 13.4417
31
Рівень одоризації відповідає вимогам чинних нормативних документів | [13 empty] | 8282.5309 | 34.6773 | 9.6326 | 9173.044 | 38.4057 | 10.6683
Середньозважене значення теплоти згоряння:
| Начальник Кременчуцького ЛВУМГ | [8 empty] | Кучерук В.М. | [14 empty] | 2017-07-03
|  | Підрозділу підприємства, якому підпорядкована лабораторія | [8 empty] | прізвище | [9 empty] | підпис |  |  |  | дата
| Начальник ВХАЛ | [8 empty] | Кучерук Н.М. | [14 empty] | 2017-07-03
|  | Лабораторія, де здійснювалось вимірювання газу | [8 empty] | прізвище | [9 empty] | підпис |  |  |  | дата
| Провідний економіст із збуту | [8 empty] | Кривулькін І.В. | [14 empty] | 2017-07-03
|  | Підрозділу, відповідального за облік газу за маршрутом | [8 empty] | прізвище | [9 empty] | підпис |  |  |  | дата

## додаток
Додаток до Паспорту фізико-хімічних показників природного газу. Маршрут №860
Область | ГРС, прямий споживач | Cередньозважене значення вищої теплоти згоряння
|  | ккал/м³ | МДж/м³ | кВт*год./м³
Маршрут №860 |  | 9173.044 | 38.4057 | 10.6683
Полтавська | АГНКС Кременчук-1 | 9166.213 | 38.3771 | 10.6603
Полтавська | АГНКС ТОВ "Кременчукавтогаз" | 9169.3896 | 38.3904 | 10.664
Полтавська | Бугаївка ДКК | 9171.0616 | 38.3974 | 10.6659
Полтавська | Бутенки ДКК | 9167.861 | 38.384 | 10.6622
Полтавська | Глобине ДКК | 9172.8051 | 38.4047 | 10.668
Полтавська | Голещина ДКК | 9171.0616 | 38.3974 | 10.6659
Полтавська | Козельщина ДКК | 9170.3211 | 38.3943 | 10.6651
Полтавська | Кременчук (місто) ДКК | 9170.0584 | 38.3932 | 10.6648
Полтавська | Кременчук (пром-ть) ДКК | 9173.9516 | 38.4095 | 10.6693
Полтавська | Погреби ДКК | 9173.044 | 38.4057 | 10.6683
Полтавська | Потоки ДКК | 9172.5424 | 38.4036 | 10.6677
Полтавська | Сушки ДКК | 9171.2049 | 38.398 | 10.6661
Полтавська | Фрунзівка ДКК | 9171.3004 | 38.3984 | 10.6662
Начальник Кременчуцького ЛВУМГ |  | Кучерук В.М. |  |  | 2017-07-03
Підрозділу підприємства, якому підпорядкована лабораторія |  | прізвище |  | підпис | дата
Начальник ВХАЛ |  | Кучерук Н.М. |  |  | 2017-07-03
Лабораторія, де здійснювалось вимірювання газу |  | прізвище |  | підпис | дата
Провідний економіст із збуту |  | Кривулькін І.В. |  |  | 2017-07-03
Підрозділу, відповідального за облік газу за маршрутом |  | прізвище |  | підпис | дата