## паспорт
ПАТ "УКРТРАНСГАЗ" | [5 empty] | ПАСПОРТ ФІЗИКО-ХІМІЧНИХ ПОКАЗНИКІВ ПРИРОДНОГО ГАЗУ №870 | [18 empty] | Маршрут №870
УМГ "ЧЕРКАСИТРАНСГАЗ" | [5 empty] | переданого Кременчуцьким ЛВУМГ та прийнятого ПАТ "Полтавагаз", ПАТ "Кременчукгаз", ВАТ"Кіровоградгаз"
Кременчуцький п/м Кременчуцьке ЛВУМГ
Вимірювальна хіміко-аналітична лабораторія
по газопроводу "Єлець-Кременчук-Кривий Ріг" (ЄККР)
Свідоцтво № 0612 КФ від 30.12.15р. чинне до 20.06.19р. | [20 empty] | за період з 01.06.2017р. по 30.06.2017р.
Число місяця | Компонентний склад, % мол. | [11 empty] | Фізико-хімічні показники газу обчислені на основі компонентного складу, 101,325 кПа | [9 empty] | Температура точки роси вологи (Р = 3.92 МПа), °С | Температура точки роси вуглеводнів, °С | Масова концентрація сірководню, г/м3 | Масова концентрація меркаптанової сірки, г/м3 | Маса механічних домішок, г/м3
[13 empty] | Густина абсолютна, кг/м3,при 20 ºС, | Температура вимірювання/згоряння при 20/25°С
| метан, С1 | етан, С2 | пропан, С3 | ізо-бутан, і-С4 | н-бутан, н-С4 | нео-пентан, нео-С5 | ізо-пентан, і-С5 | н-пентан, н-С5 | гексани та вищі, С6+ | кисень, О2 | азот, N2 | діоксид вуглецю, CО2 |  | Теплота згоряння нижча |  |  | Теплота згоряння вища |  |  | Число Воббе вище
[14 empty] | ккал/м3 | МДж/м3 | кВт⋅год/м3 | ккал/м3 | МДж/м3 | кВт⋅год/м3 | ккал/м3 | МДж/м3 | кВт⋅год/м3
1 | [13 empty] | 8244.9605 | 34.52 | 9.5889 | 9143.0211 | 38.28 | 10.6333 | 11954 | 50.05 | 13.9028
2 | [13 empty] | 8244.9605 | 34.52 | 9.5889 | 9143.0211 | 38.28 | 10.6333 | 11954 | 50.05 | 13.9028
3 | [13 empty] | 8244.9605 | 34.52 | 9.5889 | 9143.0211 | 38.28 | 10.6333 | 11954 | 50.05 | 13.9028
4 | [13 empty] | 8244.9605 | 34.52 | 9.5889 | 9143.0211 | 38.28 | 10.6333 | 11954 | 50.05 | 13.9028
5 | [13 empty] | 8244.9605 | 34.52 | 9.5889 | 9143.0211 | 38.28 | 10.6333 | 11954 | 50.05 | 13.9028
6 | 95.1551 | 2.7569 | 0.9064 | 0.1411 | 0.1388 | 0.0016 | 0.0244 | 0.0176 | 0.0122 | 0.001 | 0.619 | 0.2259 | 0.7071 | 8268.8451 | 34.62 | 9.6167 | 9166.9056 | 38.38 | 10.6611 | 11964 | 50.09 | 13.9139 | -19
7 | [13 empty] | 8268.8451 | 34.62 | 9.6167 | 9166.9056 | 38.38 | 10.6611 | 11964 | 50.09 | 13.9139
8 | [13 empty] | 8268.8451 | 34.62 | 9.6167 | 9166.9056 | 38.38 | 10.6611 | 11964 | 50.09 | 13.9139
9 | [13 empty] | 8268.8451 | 34.62 | 9.6167 | 9166.9056 | 38.38 | 10.6611 | 11964 | 50.09 | 13.9139
10 | [13 empty] | 8268.8451 | 34.62 | 9.6167 | 9166.9056 | 38.38 | 10.6611 | 11964 | 50.09 | 13.9139
11 | [13 empty] | 8268.8451 | 34.62 | 9.6167 | 9166.9056 | 38.38 | 10.6611 | 11964 | 50.09 | 13.9139
12 | 95.4133 | 2.5914 | 0.8466 | 0.1361 | 0.1326 | 0.0018 | 0.0254 | 0.0187 | 0.0148 | 0.0009 | 0.6151 | 0.2033 | 0.705 | 8252.1258 | 34.55 | 9.5972 | 9147.798 | 38.3 | 10.6389 | 11957 | 50.06 | 13.9056 | -21.2
13 | [13 empty] | 8252.1258 | 34.55 | 9.5972 | 9147.798 | 38.3 | 10.6389 | 11957 | 50.06 | 13.9056
14 | [13 empty] | 8252.1258 | 34.55 | 9.5972 | 9147.798 | 38.3 | 10.6389 | 11957 | 50.06 | 13.9056
15 | [13 empty] | 8252.1258 | 34.55 | 9.5972 | 9147.798 | 38.3 | 10.6389 | 11957 | 50.06 | 13.9056
16 | [13 empty] | 8252.1258 | 34.55 | 9.5972 | 9147.798 | 38.3 | 10.6389 | 11957 | 50.06 | 13.9056
17 | [13 empty] | 8252.1258 | 34.55 | 9.5972 | 9147.798 | 38.3 | 10.6389 | 11957 | 50.06 | 13.9056
18 | [13 empty] | 8252.1258 | 34.55 | 9.5972 | 9147.798 | 38.3 | 10.6389 | 11957 | 50.06 | 13.9056
19 | 95.2105 | 2.7611 | 0.8839 | 0.1368 | 0.1318 | 0.0015 | 0.0237 | 0.0169 | 0.0128 | 0.0006 | 0.6098 | 0.2106 | 0.7064 | 8266.4566 | 34.61 | 9.6139 | 9162.1287 | 38.36 | 10.6556 | 11966 | 50.1 | 13.9167 | -22.2
20 | [13 empty] | 8266.4566 | 34.61 | 9.6139 | 9162.1287 | 38.36 | 10.6556 | 11966 | 50.1 | 13.9167
21 | [13 empty] | 8266.4566 | 34.61 | 9.6139 | 9162.1287 | 38.36 | 10.6556 | 11966 | 50.1 | 13.9167
22 | [13 empty] | 8266.4566 | 34.61 | 9.6139 | 9162.1287 | 38.36 | 10.6556 | 11966 | 50.1 | 13.9167
23 | [13 empty] | 8266.4566 | 34.61 | 9.6139 | 9162.1287 | 38.36 | 10.6556 | 11966 | 50.1 | 13.9167
24 | [13 empty] | 8266.4566 | 34.61 | 9.6139 | 9162.1287 | 38.36 | 10.6556 | 11966 | 50.1 | 13.9167
25 | [13 empty] | 8266.4566 | 34.61 | 9.6139 | 9162.1287 | 38.36 | 10.6556 | 11966 | 50.1 | 13.9167
26 | 95.4734 | 2.5709 | 0.8224 | 0.1304 | 0.1257 | 0.0016 | 0.0234 | 0.0168 | 0.0121 | 0.0021 | 0.6306 | 0.1906 | 0.7042 | 8242.572 | 34.51 | 9.5861 | 9138.2441 | 38.26 | 10.6278 | 11952 | 50.04 | 13.9 | -21 |  | 0 | 0 | 0
27 | [13 empty] | 8242.572 | 34.51 | 9.5861 | 9138.2441 | 38.26 | 10.6278 | 11952 | 50.04 | 13.9
28 | [13 empty] | 8242.572 | 34.51 | 9.5861 | 9138.2441 | 38.26 | 10.6278 | 11952 | 50.04 | 13.9
29 | [13 empty] | 8242.572 | 34.51 | 9.5861 | 9138.2441 | 38.26 | 10.6278 | 11952 | 50.04 | 13.9
30 | [13 empty] | 8242.572 | 34.51 | 9.5861 | 9138.2441 | 38.26 | 10.6278 | 11952 | 50.04 | 13.9
31
Рівень одоризації відповідає вимогам чинних нормативних документів | [13 empty] | 8255.9235 | 34.5659 | 9.6016 | 9152.5032 | 38.3197 | 10.6444
Середньозважене значення теплоти згоряння:
| Начальник Кременчуцького ЛВУМГ | [8 empty] | Кучерук В.М. | [14 empty] | 2017-07-03
|  | Підрозділу підприємства, якому підпорядкована лабораторія | [8 empty] | прізвище | [9 empty] | підпис |  |  |  | дата
| Начальник ВХАЛ | [8 empty] | Кучерук Н.М. | [14 empty] | 2017-07-03
|  | Лабораторія, де здійснювалось вимірювання газу | [8 empty] | прізвище | [9 empty] | підпис |  |  |  | дата
| Провідний економіст із збуту | [8 empty] | Кривулькін І.В. | [14 empty] | 2017-07-03
|  | Підрозділу, відповідального за облік газу за маршрутом | [8 empty] | прізвище | [9 empty] | підпис |  |  |  | дата

## додаток
Додаток до Паспорту фізико-хімічних показників природного газу. Маршрут №870
Область | ГРС, прямий споживач | Cередньозважене значення вищої теплоти згоряння
|  | ккал/м³ | МДж/м³ | кВт*год./м³
Маршрут №870 |  | 9152.5032 | 38.3197 | 10.6444
Кіровоградська | Вишнівці (Зибке) ЄККР | 9152.2405 | 38.3186 | 10.6441
Кіровоградська | Власівка ЄККР | 9152.5032 | 38.3197 | 10.6444
Кіровоградська | Павлівка КАБ (КС Задніпровська) | 9152.5749 | 38.32 | 10.6444
Кіровоградська | Павлиш ЄККР | 9152.4077 | 38.3193 | 10.6443
Кіровоградська | Ч.Кам`янка ЄККР | 9152.336 | 38.319 | 10.6442
Полтавська | Білецьківка ЄККР | 9152.7421 | 38.3207 | 10.6446
Полтавська | Запсілля ЄККР | 9152.5988 | 38.3201 | 10.6445
Полтавська | Хорішки ЄККР | 9152.4077 | 38.3193 | 10.6443
Начальник Кременчуцького ЛВУМГ |  | Кучерук В.М. |  |  | 2017-07-03
Підрозділу підприємства, якому підпорядкована лабораторія |  | прізвище |  | підпис | дата
Начальник ВХАЛ |  | Кучерук Н.М. |  |  | 2017-07-03
Лабораторія, де здійснювалось вимірювання газу |  | прізвище |  | підпис | дата
Провідний економіст із збуту |  | Кривулькін І.В. |  |  | 2017-07-03
Підрозділу, відповідального за облік газу за маршрутом |  | прізвище |  | підпис | дата