## паспорт
ПАТ "УКРТРАНСГАЗ" | [5 empty] | ПАСПОРТ ФІЗИКО-ХІМІЧНИХ ПОКАЗНИКІВ ПРИРОДНОГО ГАЗУ №108 | [18 empty] | Маршрут №108
УМГ "КИЇВТРАНСГАЗ" | [5 empty] | переданого Диканським ЛВУМГ та прийнятого ПАТ "Полтавагаз"
Диканський п/м Диканське ЛВУМГ
Вимірювальна хіміко-аналітична лабораторія
по газопроводу "Більськ-Суми"
Свідоцтво № 186-13 чинне до 05.12.2018 р. | [20 empty] | за період з 01.06.2017р. по 30.06.2017р.
Число місяця | Компонентний склад, % мол. | [11 empty] | Фізико-хімічні показники газу обчислені на основі компонентного складу, 101,325 кПа | [9 empty] | Температура точки роси вологи (Р = 3.92 МПа), °С | Температура точки роси вуглеводнів, °С | Масова концентрація сірководню, г/м3 | Масова концентрація меркаптанової сірки, г/м3 | Маса механічних домішок, г/м3
[13 empty] | Густина абсолютна, кг/м3,при 20 ºС, | Температура вимірювання/згоряння при 20/25°С
| метан, С1 | етан, С2 | пропан, С3 | ізо-бутан, і-С4 | н-бутан, н-С4 | нео-пентан, нео-С5 | ізо-пентан, і-С5 | н-пентан, н-С5 | гексани та вищі, С6+ | кисень, О2 | азот, N2 | діоксид вуглецю, CО2 |  | Теплота згоряння нижча |  |  | Теплота згоряння вища |  |  | Число Воббе вище
[14 empty] | ккал/м3 | МДж/м3 | кВт⋅год/м3 | ккал/м3 | МДж/м3 | кВт⋅год/м3 | ккал/м3 | МДж/м3 | кВт⋅год/м3
1 | [13 empty] | 8352.4411 | 34.97 | 9.7139 | 9250.5017 | 38.73 | 10.7583 | 11651 | 48.78 | 13.55
2 | [13 empty] | 8352.4411 | 34.97 | 9.7139 | 9250.5017 | 38.73 | 10.7583 | 11651 | 48.78 | 13.55
3 | [13 empty] | 8352.4411 | 34.97 | 9.7139 | 9250.5017 | 38.73 | 10.7583 | 11651 | 48.78 | 13.55
4 | [13 empty] | 8352.4411 | 34.97 | 9.7139 | 9250.5017 | 38.73 | 10.7583 | 11651 | 48.78 | 13.55
5 | [13 empty] | 8352.4411 | 34.97 | 9.7139 | 9250.5017 | 38.73 | 10.7583 | 11651 | 48.78 | 13.55
6 | [13 empty] | 8352.4411 | 34.97 | 9.7139 | 9250.5017 | 38.73 | 10.7583 | 11651 | 48.78 | 13.55
7 | [13 empty] | 8352.4411 | 34.97 | 9.7139 | 9250.5017 | 38.73 | 10.7583 | 11651 | 48.78 | 13.55
8 | 88.222 | 6.5646 | 1.6166 | 0.0451 | 0.1159 | 0.0007 | 0.0542 | 0.0482 | 0.0783 | 0.0122 | 1.0206 | 2.2216 | 0.7644 | 8416.9295 | 35.24 | 9.7889 | 9317.3786 | 39.01 | 10.8361 | 11696 | 48.97 | 13.6028 | 3.7 | 6.7 | менше 0,006 | 0.0002 | відсут.
9 | [13 empty] | 8416.9295 | 35.24 | 9.7889 | 9317.3786 | 39.01 | 10.8361 | 11696 | 48.97 | 13.6028
10 | [13 empty] | 8416.9295 | 35.24 | 9.7889 | 9317.3786 | 39.01 | 10.8361 | 11696 | 48.97 | 13.6028
11 | [13 empty] | 8416.9295 | 35.24 | 9.7889 | 9317.3786 | 39.01 | 10.8361 | 11696 | 48.97 | 13.6028
12 | [13 empty] | 8416.9295 | 35.24 | 9.7889 | 9317.3786 | 39.01 | 10.8361 | 11696 | 48.97 | 13.6028
13 | [13 empty] | 8416.9295 | 35.24 | 9.7889 | 9317.3786 | 39.01 | 10.8361 | 11696 | 48.97 | 13.6028
14 | 88.5608 | 6.5763 | 1.3114 | 0.0252 | 0.0802 | 0.0007 | 0.0597 | 0.0496 | 0.0744 | 0.0058 | 0.9816 | 2.2743 | 0.7603 | 8369.1603 | 35.04 | 9.7333 | 9264.8325 | 38.79 | 10.775 | 11663 | 48.83 | 13.5639 | -9.9 | 3.5
15 | [13 empty] | 8369.1603 | 35.04 | 9.7333 | 9264.8325 | 38.79 | 10.775 | 11663 | 48.83 | 13.5639
16 | [13 empty] | 8369.1603 | 35.04 | 9.7333 | 9264.8325 | 38.79 | 10.775 | 11663 | 48.83 | 13.5639
17 | [13 empty] | 8369.1603 | 35.04 | 9.7333 | 9264.8325 | 38.79 | 10.775 | 11663 | 48.83 | 13.5639
18 | [13 empty] | 8369.1603 | 35.04 | 9.7333 | 9264.8325 | 38.79 | 10.775 | 11663 | 48.83 | 13.5639
19 | [13 empty] | 8369.1603 | 35.04 | 9.7333 | 9264.8325 | 38.79 | 10.775 | 11663 | 48.83 | 13.5639
20 | [13 empty] | 8369.1603 | 35.04 | 9.7333 | 9264.8325 | 38.79 | 10.775 | 11663 | 48.83 | 13.5639
21 | 88.5081 | 6.6161 | 1.2968 | 0.0147 | 0.0491 | 0.0005 | 0.0599 | 0.0517 | 0.0757 | 0.0056 | 1.057 | 2.2647 | 0.76 | 8357.218 | 34.99 | 9.7194 | 9252.8902 | 38.74 | 10.7611 | 11649 | 48.77 | 13.5472 | -9.3 | -1
22 | [13 empty] | 8357.218 | 34.99 | 9.7194 | 9252.8902 | 38.74 | 10.7611 | 11649 | 48.77 | 13.5472
23 | [13 empty] | 8357.218 | 34.99 | 9.7194 | 9252.8902 | 38.74 | 10.7611 | 11649 | 48.77 | 13.5472
24 | [13 empty] | 8357.218 | 34.99 | 9.7194 | 9252.8902 | 38.74 | 10.7611 | 11649 | 48.77 | 13.5472
25 | [13 empty] | 8357.218 | 34.99 | 9.7194 | 9252.8902 | 38.74 | 10.7611 | 11649 | 48.77 | 13.5472
26 | [13 empty] | 8357.218 | 34.99 | 9.7194 | 9252.8902 | 38.74 | 10.7611 | 11649 | 48.77 | 13.5472
27 | 88.627 | 6.6116 | 1.2672 | 0.0126 | 0.0426 | 0.0005 | 0.0643 | 0.0554 | 0.0893 | 0.0071 | 0.9672 | 2.255 | 0.7595 | 8366.7719 | 35.03 | 9.7306 | 9262.444 | 38.78 | 10.7722 | 11665 | 48.84 | 13.5667 | -8.7 | 2.3
28 | [13 empty] | 8366.7719 | 35.03 | 9.7306 | 9262.444 | 38.78 | 10.7722 | 11665 | 48.84 | 13.5667
29 | [13 empty] | 8366.7719 | 35.03 | 9.7306 | 9262.444 | 38.78 | 10.7722 | 11665 | 48.84 | 13.5667
30 | [13 empty] | 8366.7719 | 35.03 | 9.7306 | 9262.444 | 38.78 | 10.7722 | 11665 | 48.84 | 13.5667
31
Рівень одоризації відповідає вимогам чинних нормативних документів | [13 empty] | 8372.9341 | 35.0558 | 9.7377 | 9270.3259 | 38.813 | 10.7814
Середньозважене значення теплоти згоряння:
| Заступник начальника Диканського ЛВУМГ | [8 empty] | Герасименко І.М. | [10 empty] | 2017-07-03
|  | Підрозділу підприємства, якому підпорядкована лабораторія | [8 empty] | прізвище | [5 empty] | підпис |  |  |  | дата
| Завідувач ВХАЛ | [8 empty] | Горшковоз О.В. | [10 empty] | 2017-07-03
|  | Лабораторія, де здійснювалось вимірювання газу | [8 empty] | прізвище | [5 empty] | підпис |  |  |  | дата
| Начальник служби ГВ і М | [8 empty] | Левадний С.А. | [10 empty] | 2017-07-03
|  | Підрозділу, відповідального за облік газу за маршрутом | [8 empty] | прізвище | [5 empty] | підпис |  |  |  | дата

## додаток
Додаток до Паспорту фізико-хімічних показників природного газу. Маршрут №108
Область | ГРС, прямий споживач | Cередньозважене значення вищої теплоти згоряння
|  | ккал/м³ | МДж/м³ | кВт*год./м³
Маршрут №108 |  | 9270.3259 | 38.813 | 10.7814
Полтавська | ГРС Більськ
Полтавська | ГРС Батьки
Сумська | ГРС Буди
Заступник начальника Диканського ЛВУМГ |  | Герасименко І.М. |  |  | 2017-07-03
Підрозділу підприємства, якому підпорядкована лабораторія |  | прізвище |  | підпис | дата
Завідувач ВХАЛ |  | Горшковоз О.В. |  |  | 2017-07-03
Лабораторія, де здійснювалось вимірювання газу |  | прізвище |  | підпис | дата
Начальник служби ГВ і М |  | Левадний С.А. |  |  | 2017-07-03
Підрозділу, відповідального за облік газу за маршрутом |  | прізвище |  | підпис | дата