## паспорт
ПАТ "УКРТРАНСГАЗ" | [5 empty] | ПАСПОРТ ФІЗИКО-ХІМІЧНИХ ПОКАЗНИКІВ ПРИРОДНОГО ГАЗУ №173 | [18 empty] | Маршрут №173
УМГ "КИЇВТРАНСГАЗ" | [5 empty] | переданого Сумським ЛВУМГ та прийнятого ПАТ "Сумигаз"
Сумське ЛВУМГ
Вимірювальна хіміко-аналітична лабораторія
по газопроводу "Єлець-Кременчук-Кривий Ріг" (ЄККР)
Свідоцтво № РУ-0053/17 чинне до 10 травня 2022 р. | [20 empty] | за період з 01.06.2017р. по 30.06.2017р.
Число місяця | Компонентний склад, % мол. | [11 empty] | Фізико-хімічні показники газу обчислені на основі компонентного складу, 101,325 кПа | [9 empty] | Температура точки роси вологи (Р = 3.92 МПа), °С | Температура точки роси вуглеводнів, °С | Масова концентрація сірководню, г/м3 | Масова концентрація меркаптанової сірки, г/м3 | Маса механічних домішок, г/м3
[13 empty] | Густина абсолютна, кг/м3,при 20 ºС, | Температура вимірювання/згоряння при 20/25°С
| метан, С1 | етан, С2 | пропан, С3 | ізо-бутан, і-С4 | н-бутан, н-С4 | нео-пентан, нео-С5 | ізо-пентан, і-С5 | н-пентан, н-С5 | гексани та вищі, С6+ | кисень, О2 | азот, N2 | діоксид вуглецю, CО2 |  | Теплота згоряння нижча |  |  | Теплота згоряння вища |  |  | Число Воббе вище
[14 empty] | ккал/м3 | МДж/м3 | кВт⋅год/м3 | ккал/м3 | МДж/м3 | кВт⋅год/м3 | ккал/м3 | МДж/м3 | кВт⋅год/м3
1 | [13 empty] | 8242.572 | 34.51 | 9.5861 | 9135.8557 | 38.25 | 10.625 | 11947 | 50.02 | 13.8944 | -23.2 | -19.8
2 | [13 empty] | 8242.572 | 34.51 | 9.5861 | 9135.8557 | 38.25 | 10.625 | 11947 | 50.02 | 13.8944 | -22.9 | -19.6
3 | [13 empty] | 8242.572 | 34.51 | 9.5861 | 9135.8557 | 38.25 | 10.625 | 11947 | 50.02 | 13.8944
4 | [13 empty] | 8242.572 | 34.51 | 9.5861 | 9135.8557 | 38.25 | 10.625 | 11947 | 50.02 | 13.8944
5 | [13 empty] | 8242.572 | 34.51 | 9.5861 | 9135.8557 | 38.25 | 10.625 | 11947 | 50.02 | 13.8944
6 | 95.1373 | 2.753 | 0.927 | 0.139 | 0.142 | 0.0018 | 0.0254 | 0.0185 | 0.0125 | 0.0045 | 0.608 | 0.231 | 0.7074 | 8271.2335 | 34.63 | 9.6194 | 9164.5172 | 38.37 | 10.6583 | 11959 | 50.07 | 13.9083 | -21.9 | -18.8
7 | [13 empty] | 8271.2335 | 34.63 | 9.6194 | 9164.5172 | 38.37 | 10.6583 | 11959 | 50.07 | 13.9083 | -21.9 | -18.5
8 | [13 empty] | 8271.2335 | 34.63 | 9.6194 | 9164.5172 | 38.37 | 10.6583 | 11959 | 50.07 | 13.9083 | -22.3 | -19.1
9 | [13 empty] | 8271.2335 | 34.63 | 9.6194 | 9164.5172 | 38.37 | 10.6583 | 11959 | 50.07 | 13.9083 | -22.3 | -19.2
10 | [13 empty] | 8271.2335 | 34.63 | 9.6194 | 9164.5172 | 38.37 | 10.6583 | 11959 | 50.07 | 13.9083
11 | [13 empty] | 8271.2335 | 34.63 | 9.6194 | 9164.5172 | 38.37 | 10.6583 | 11959 | 50.07 | 13.9083
12 | 95.4791 | 2.574 | 0.807 | 0.131 | 0.127 | 0.0028 | 0.022 | 0.018 | 0.02 | 0.0081 | 0.61 | 0.201 | 0.7043 | 8244.9605 | 34.52 | 9.5889 | 9135.8557 | 38.25 | 10.625 | 11947 | 50.02 | 13.8944 | -21.9 | -19.2 | 0.0001 | 0.003 | 0
13 | [13 empty] | 8244.9605 | 34.52 | 9.5889 | 9135.8557 | 38.25 | 10.625 | 11947 | 50.02 | 13.8944 | -22.1 | -18.9
14 | [13 empty] | 8244.9605 | 34.52 | 9.5889 | 9135.8557 | 38.25 | 10.625 | 11947 | 50.02 | 13.8944 | -22.3 | -18.9
15 | [13 empty] | 8244.9605 | 34.52 | 9.5889 | 9135.8557 | 38.25 | 10.625 | 11947 | 50.02 | 13.8944 | -22.7 | -19.3
16 | [13 empty] | 8244.9605 | 34.52 | 9.5889 | 9135.8557 | 38.25 | 10.625 | 11947 | 50.02 | 13.8944 | -22.5 | -19.2
17 | [13 empty] | 8244.9605 | 34.52 | 9.5889 | 9135.8557 | 38.25 | 10.625 | 11947 | 50.02 | 13.8944
18 | [13 empty] | 8244.9605 | 34.52 | 9.5889 | 9135.8557 | 38.25 | 10.625 | 11947 | 50.02 | 13.8944
19 | 95.3133 | 2.695 | 0.845 | 0.135 | 0.13 | 0.0028 | 0.022 | 0.018 | 0.019 | 0.0079 | 0.61 | 0.202 | 0.7056 | 8256.9028 | 34.57 | 9.6028 | 9150.1864 | 38.31 | 10.6417 | 11954 | 50.05 | 13.9028 | -22.3 | -19.3
20 | [13 empty] | 8256.9028 | 34.57 | 9.6028 | 9150.1864 | 38.31 | 10.6417 | 11954 | 50.05 | 13.9028 | -21.2 | -18.1
21 | [13 empty] | 8256.9028 | 34.57 | 9.6028 | 9150.1864 | 38.31 | 10.6417 | 11954 | 50.05 | 13.9028 | -20.9 | -17.9
22 | [13 empty] | 8256.9028 | 34.57 | 9.6028 | 9150.1864 | 38.31 | 10.6417 | 11954 | 50.05 | 13.9028 | -20.3 | -17.5
23 | [13 empty] | 8256.9028 | 34.57 | 9.6028 | 9150.1864 | 38.31 | 10.6417 | 11954 | 50.05 | 13.9028 | -20.5 | -17.4
24 | [13 empty] | 8256.9028 | 34.57 | 9.6028 | 9150.1864 | 38.31 | 10.6417 | 11954 | 50.05 | 13.9028
25 | [13 empty] | 8256.9028 | 34.57 | 9.6028 | 9150.1864 | 38.31 | 10.6417 | 11954 | 50.05 | 13.9028
26 | 95.4582 | 2.587 | 0.807 | 0.131 | 0.127 | 0.0028 | 0.022 | 0.018 | 0.021 | 0.008 | 0.624 | 0.194 | 0.7044 | 8244.9605 | 34.52 | 9.5889 | 9135.8557 | 38.25 | 10.625 | 11947 | 50.02 | 13.8944 | -20.3 | -17.6
27 | [13 empty] | 8244.9605 | 34.52 | 9.5889 | 9135.8557 | 38.25 | 10.625 | 11947 | 50.02 | 13.8944 | -21.8 | -18.9
28 | [13 empty] | 8244.9605 | 34.52 | 9.5889 | 9135.8557 | 38.25 | 10.625 | 11947 | 50.02 | 13.8944
29 | [13 empty] | 8244.9605 | 34.52 | 9.5889 | 9135.8557 | 38.25 | 10.625 | 11947 | 50.02 | 13.8944 | -21.4 | -18.5
30 | [13 empty] | 8244.9605 | 34.52 | 9.5889 | 9135.8557 | 38.25 | 10.625 | 11947 | 50.02 | 13.8944 | -21.1 | -18
31
Рівень одоризації відповідає вимогам чинних нормативних документів | [13 empty] | 8251.9348 | 34.5492 | 9.597 | 9144.2869 | 38.2853 | 10.6348
Середньозважене значення теплоти згоряння:
| Головний інженер Сумського ЛВУМГ | [8 empty] | Соловйов О.Б. | [10 empty] | 2017-07-03
|  | Підрозділу підприємства, якому підпорядкована лабораторія | [8 empty] | прізвище | [5 empty] | підпис |  |  |  | дата
| Завідувач ВХАЛ | [8 empty] | Журавльова В.В. | [10 empty] | 2017-07-03
|  | Лабораторія, де здійснювалось вимірювання газу | [8 empty] | прізвище | [5 empty] | підпис |  |  |  | дата
| Начальник служби ГВ і М | [8 empty] | Соловйов А.І. | [10 empty] | 2017-07-03
|  | Підрозділу, відповідального за облік газу за маршрутом | [8 empty] | прізвище | [5 empty] | підпис |  |  |  | дата

## додаток
Додаток до Паспорту фізико-хімічних показників природного газу. Маршрут №173
Область | ГРС, прямий споживач | Cередньозважене значення вищої теплоти згоряння
|  | ккал/м³ | МДж/м³ | кВт*год./м³
Маршрут №173 |  | 9144.2869 | 38.2853 | 10.6348
Сумська | Терешківка | 9144.2869 | 38.2853 | 10.6348
Головний інженер Сумського ЛВУМГ |  | Соловйов О.Б. |  |  | .07.2017
Підрозділу підприємства, якому підпорядкована лабораторія |  | прізвище |  | підпис | дата
Завідувач ВХАЛ |  | Журавльова В.В. |  |  | .07.2017
Лабораторія, де здійснювалось вимірювання газу |  | прізвище |  | підпис | дата
Начальник служби ГВ і М |  | Соловйов А.І. |  |  | .07.2017
Підрозділу, відповідального за облік газу за маршрутом |  | прізвище |  | підпис | дата