## паспорт
ПАТ "УКРТРАНСГАЗ" | [5 empty] | ПАСПОРТ ФІЗИКО-ХІМІЧНИХ ПОКАЗНИКІВ ПРИРОДНОГО ГАЗУ №174 | [18 empty] | Маршрут №174
УМГ "КИЇВТРАНСГАЗ" | [5 empty] | переданого Сумським ЛВУМГ та прийнятого ПАТ "Сумигаз", ПАТ "Сумське НВО"
Сумське ЛВУМГ
Вимірювальна хіміко-аналітична лабораторія
по газопроводу "Єлець-Курськ-Київ" , "Єлець-Курськ-Диканька", "Більськ-Суми"
Свідоцтво № РУ-0053/17 чинне до 10 травня 2022 р. | [20 empty] | за період з 01.06.2017р. по 30.06.2017р.
Число місяця | Компонентний склад, % мол. | [11 empty] | Фізико-хімічні показники газу обчислені на основі компонентного складу, 101,325 кПа | [9 empty] | Температура точки роси вологи (Р = 3.92 МПа), °С | Температура точки роси вуглеводнів, °С | Масова концентрація сірководню, г/м3 | Масова концентрація меркаптанової сірки, г/м3 | Маса механічних домішок, г/м3
[13 empty] | Густина абсолютна, кг/м3,при 20 ºС, | Температура вимірювання/згоряння при 20/25°С
| метан, С1 | етан, С2 | пропан, С3 | ізо-бутан, і-С4 | н-бутан, н-С4 | нео-пентан, нео-С5 | ізо-пентан, і-С5 | н-пентан, н-С5 | гексани та вищі, С6+ | кисень, О2 | азот, N2 | діоксид вуглецю, CО2 |  | Теплота згоряння нижча |  |  | Теплота згоряння вища |  |  | Число Воббе вище
[14 empty] | ккал/м3 | МДж/м3 | кВт⋅год/м3 | ккал/м3 | МДж/м3 | кВт⋅год/м3 | ккал/м3 | МДж/м3 | кВт⋅год/м3
1 | [13 empty] | 8271.2335 | 34.63 | 9.6194 | 9157.3518 | 38.34 | 10.65 | 11680 | 48.9 | 13.5833
2 | [13 empty] | 8271.2335 | 34.63 | 9.6194 | 9157.3518 | 38.34 | 10.65 | 11680 | 48.9 | 13.5833
3 | [13 empty] | 8271.2335 | 34.63 | 9.6194 | 9157.3518 | 38.34 | 10.65 | 11680 | 48.9 | 13.5833
4 | [13 empty] | 8271.2335 | 34.63 | 9.6194 | 9157.3518 | 38.34 | 10.65 | 11680 | 48.9 | 13.5833
5 | [13 empty] | 8271.2335 | 34.63 | 9.6194 | 9157.3518 | 38.34 | 10.65 | 11680 | 48.9 | 13.5833
6 | 90.7838 | 4.503 | 1.104 | 0.128 | 0.205 | 0.0074 | 0.054 | 0.047 | 0.098 | 0.0088 | 2.098 | 0.963 | 0.7406 | 8276.0104 | 34.65 | 9.625 | 9164.5172 | 38.37 | 10.6583 | 11687 | 48.93 | 13.5917 | -11.6 | -14 | 0 | 0.004 | 0
7 | [13 empty] | 8276.0104 | 34.65 | 9.625 | 9164.5172 | 38.37 | 10.6583 | 11687 | 48.93 | 13.5917
8 | [13 empty] | 8276.0104 | 34.65 | 9.625 | 9164.5172 | 38.37 | 10.6583 | 11687 | 48.93 | 13.5917
9 | [13 empty] | 8276.0104 | 34.65 | 9.625 | 9164.5172 | 38.37 | 10.6583 | 11687 | 48.93 | 13.5917
10 | [13 empty] | 8276.0104 | 34.65 | 9.625 | 9164.5172 | 38.37 | 10.6583 | 11687 | 48.93 | 13.5917
11 | [13 empty] | 8276.0104 | 34.65 | 9.625 | 9164.5172 | 38.37 | 10.6583 | 11687 | 48.93 | 13.5917
12 | 90.8296 | 4.49 | 1.137 | 0.129 | 0.208 | 0.0074 | 0.059 | 0.052 | 0.119 | 0.008 | 1.994 | 0.967 | 0.7414 | 8297.5066 | 34.74 | 9.65 | 9186.0133 | 38.46 | 10.6833 | 11708 | 49.02 | 13.6167
13 | [13 empty] | 8297.5066 | 34.74 | 9.65 | 9186.0133 | 38.46 | 10.6833 | 11708 | 49.02 | 13.6167
14 | [13 empty] | 8297.5066 | 34.74 | 9.65 | 9186.0133 | 38.46 | 10.6833 | 11708 | 49.02 | 13.6167
15 | 90.7952 | 4.492 | 1.139 | 0.13 | 0.21 | 0.0076 | 0.058 | 0.052 | 0.112 | 0.0082 | 2.035 | 0.961 | 0.7414 | 8292.7296 | 34.72 | 9.6444 | 9181.2364 | 38.44 | 10.6778 | 11703 | 49 | 13.6111 | -8.3 | -9.4
16 | [13 empty] | 8292.7296 | 34.72 | 9.6444 | 9181.2364 | 38.44 | 10.6778 | 11703 | 49 | 13.6111
17 | [13 empty] | 8292.7296 | 34.72 | 9.6444 | 9181.2364 | 38.44 | 10.6778 | 11703 | 49 | 13.6111
18 | [13 empty] | 8292.7296 | 34.72 | 9.6444 | 9181.2364 | 38.44 | 10.6778 | 11703 | 49 | 13.6111
19 | 90.8099 | 4.453 | 1.137 | 0.127 | 0.2 | 0.0075 | 0.056 | 0.049 | 0.107 | 0.0086 | 2.087 | 0.958 | 0.7409 | 8280.7874 | 34.67 | 9.6306 | 9169.2941 | 38.39 | 10.6639 | 11692 | 48.95 | 13.5972 | -8.1 | -9.3
20 | [13 empty] | 8280.7874 | 34.67 | 9.6306 | 9169.2941 | 38.39 | 10.6639 | 11692 | 48.95 | 13.5972
21 | [13 empty] | 8280.7874 | 34.67 | 9.6306 | 9169.2941 | 38.39 | 10.6639 | 11692 | 48.95 | 13.5972
22 | [13 empty] | 8280.7874 | 34.67 | 9.6306 | 9169.2941 | 38.39 | 10.6639 | 11692 | 48.95 | 13.5972
23 | [13 empty] | 8280.7874 | 34.67 | 9.6306 | 9169.2941 | 38.39 | 10.6639 | 11692 | 48.95 | 13.5972
24 | [13 empty] | 8280.7874 | 34.67 | 9.6306 | 9169.2941 | 38.39 | 10.6639 | 11692 | 48.95 | 13.5972
25 | [13 empty] | 8280.7874 | 34.67 | 9.6306 | 9169.2941 | 38.39 | 10.6639 | 11692 | 48.95 | 13.5972
26 | 90.8301 | 4.458 | 1.097 | 0.123 | 0.194 | 0.0075 | 0.054 | 0.047 | 0.112 | 0.0084 | 2.105 | 0.964 | 0.7405 | 8273.622 | 34.64 | 9.6222 | 9159.7403 | 38.35 | 10.6528 | 11684 | 48.92 | 13.5889 | -9.3 | -9.9
27 | [13 empty] | 8273.622 | 34.64 | 9.6222 | 9159.7403 | 38.35 | 10.6528 | 11684 | 48.92 | 13.5889
28 | [13 empty] | 8273.622 | 34.64 | 9.6222 | 9159.7403 | 38.35 | 10.6528 | 11684 | 48.92 | 13.5889
29 | [13 empty] | 8273.622 | 34.64 | 9.6222 | 9159.7403 | 38.35 | 10.6528 | 11684 | 48.92 | 13.5889
30 | [13 empty] | 8273.622 | 34.64 | 9.6222 | 9159.7403 | 38.35 | 10.6528 | 11684 | 48.92 | 13.5889
31
Рівень одоризації відповідає вимогам чинних нормативних документів | [13 empty] | 8280.238 | 34.6677 | 9.6299 | 9167.9327 | 38.3843 | 10.6623
Середньозважене значення теплоти згоряння:
| Головний інженер Сумського ЛВУМГ | [8 empty] | Соловйов О.Б. | [10 empty] | 2017-07-03
|  | Підрозділу підприємства, якому підпорядкована лабораторія | [8 empty] | прізвище | [5 empty] | підпис |  |  |  | дата
| Завідувач ВХАЛ | [8 empty] | Журавльова В.В. | [10 empty] | 2017-07-03
|  | Лабораторія, де здійснювалось вимірювання газу | [8 empty] | прізвище | [5 empty] | підпис |  |  |  | дата
| Начальник служби ГВ і М | [8 empty] | Соловйов А.І. | [10 empty] | 2017-07-03
|  | Підрозділу, відповідального за облік газу за маршрутом | [8 empty] | прізвище | [5 empty] | підпис |  |  |  | дата

## додаток
Додаток до Паспорту фізико-хімічних показників природного газу. Маршрут №174
Область | ГРС, прямий споживач | Cередньозважене значення вищої теплоти згоряння
|  | ккал/м³ | МДж/м³ | кВт*год./м³
Маршрут №174 |  | 9167.9327 | 38.3843 | 10.6623
Сумська | Білопілля | 9167.9566 | 38.3844 | 10.6623
Сумська | Бишкінь | 9167.8133 | 38.3838 | 10.6622
Сумська | Буринь | 9167.5028 | 38.3825 | 10.6618
Сумська | Віри | 9167.9327 | 38.3843 | 10.6623
Сумська | Ворожба | 9167.8133 | 38.3838 | 10.6622
Сумська | Головашівка | 9168.0282 | 38.3847 | 10.6624
Сумська | Гринцеве | 9167.9088 | 38.3842 | 10.6623
Сумська | Дослідна станція | 0 | 0 | 0
Сумська | Дубов'язівка | 9168.1238 | 38.3851 | 10.6625
Сумська | Загорське | 9168.076 | 38.3849 | 10.6625
Сумська | Калинівка | 0 | 0 | 0
Сумська | Колядинець | 9167.9088 | 38.3842 | 10.6623
Сумська | Конотоп | 9168.1715 | 38.3853 | 10.6626
Сумська | Косівщина-місто | 9170.7749 | 38.3962 | 10.6656
Сумська | Краснопілля | 9167.8371 | 38.3839 | 10.6622
Сумська | Липова Долина | 9168.1715 | 38.3853 | 10.6626
Сумська | Мартинівка | 9168.6492 | 38.3873 | 10.6631
Сумська | Могриця | 9157.9012 | 38.3423 | 10.6506
Сумська | Низи | 9167.861 | 38.384 | 10.6622
Сумська | Олешня | 9168.0521 | 38.3848 | 10.6624
Сумська | Осоївка | 9167.8849 | 38.3841 | 10.6623
Сумська | Путивль | 9167.7416 | 38.3835 | 10.6621
Сумська | Старе Село/ Червоне | 0 | 0 | 0
Сумська | Суми 1-місто | 9167.8849 | 38.3841 | 10.6623
Сумська | Суми 2 (пряма труба) | 0 | 0 | 0
Сумська | Суми 2-200 | 0 | 0 | 0
Сумська | Тростянець | 9168.0043 | 38.3846 | 10.6624
Сумська | Угроїди | 9168.3865 | 38.3862 | 10.6628
Сумська | Хотінь | 9167.6461 | 38.3831 | 10.662
Сумська | Юнаківка | 9167.7416 | 38.3835 | 10.6621
Головний інженер Сумського ЛВУМГ |  | Соловйов О.Б. |  |  | 2017-07-03
Підрозділу підприємства, якому підпорядкована лабораторія |  | прізвище |  | підпис | дата
Завідувач ВХАЛ |  | Журавльова В.В. |  |  | 2017-07-03
Лабораторія, де здійснювалось вимірювання газу |  | прізвище |  | підпис | дата
Начальник служби ГВ і М |  | Соловйов А.І. |  |  | 2017-07-03
Підрозділу, відповідального за облік газу за маршрутом |  | прізвище |  | підпис | дата