## паспорт
ПАТ "УКРТРАНСГАЗ" | [5 empty] | ПАСПОРТ ФІЗИКО-ХІМІЧНИХ ПОКАЗНИКІВ ПРИРОДНОГО ГАЗУ № 140
Філія "УМГ "Київтрансгаз" | [5 empty] | ПАТ "Укртрансгаз" УМГ "Київтрансгаз" Диканським ЛВУМГ та прийнятого ПАТ"Харківгаз"
Солохівський п/м Диканське ЛВУМГ | [5 empty] | точка відбору проби ГРС 1-е Августа
Вимірювальна хіміко-аналітична лабораторія | [11 empty] | Маршрут № 140
Свідоцтво № 221-15 чинне до 31.12.2018 р. | [9 empty] | по газопроводу-відводу ГРС Сніжків | [10 empty] | за період з |  | 2017-06-01 |  | по | 2017-06-30
Число місяця | Компонентний склад, % мол. | [11 empty] | Фізико-хімічні показники газу обчислені на основі компонентного складу, 101,325 кПа | [9 empty] | Температура точки роси за вологою (Р = 3.92 МПа), ºС | Температура точки роси за вуглеводнями, ºС | Вміст сірководню, мг/м3 | Вміст меркаптанової сірки, мг/м3 | Вміст механічних домішок, мг/м3
[13 empty] | Густина абсолютна, кг/м3,при 20 ºС, | Температура вимірювання/згоряння при 20/25°С
| метан, С1 | етан, С2 | пропан, С3 | ізо-бутан, і-С4 | н-бутан, н-С4 | нео-пентан, нео-С5 | ізо-пентан, і-С5 | н-пентан, н-С5 | гексани та вищі, С6+ | кисень, О2 | азот, N2 | діоксид вуглецю, CО2 |  | Теплота згоряння нижча |  |  | Теплота згоряння вища |  |  | Число Воббе вище
[14 empty] | ккал/м3 | МДж/м3 | кВт⋅год/м3 | ккал/м3 | МДж/м3 | кВт⋅год/м3 | ккал/м3 | МДж/м3 | кВт⋅год/м3
1 | [13 empty] | 8383.4911 | 35.1 | 9.75 | 9283.9401 | 38.87 | 10.7972 |  |  |  | -0.2 | -1
2 | 90.4596 | 4.9412 | 1.3793 | 0.1686 | 0.2371 | 0.0042 | 0.0608 | 0.0438 | 0.0903 | 0.0009 | 0.2712 | 2.343 | 0.7545 | 8385.8795 | 35.11 | 9.7528 | 9286.3286 | 38.88 | 10.8 | 11734.4991 | 49.13 | 13.6472
3 | [13 empty] | 8385.8795 | 35.11 | 9.7528 | 9286.3286 | 38.88 | 10.8
4 | [13 empty] | 8385.8795 | 35.11 | 9.7528 | 9286.3286 | 38.88 | 10.8
5 | [13 empty] | 8385.8795 | 35.11 | 9.7528 | 9286.3286 | 38.88 | 10.8
6 | [13 empty] | 8385.8795 | 35.11 | 9.7528 | 9286.3286 | 38.88 | 10.8
7 | [13 empty] | 8385.8795 | 35.11 | 9.7528 | 9472.6284 | 39.66 | 11.0167
8 | [13 empty] | 8385.8795 | 35.11 | 9.7528 | 9472.6284 | 39.66 | 11.0167
9 | [13 empty] | 8385.8795 | 35.11 | 9.7528 | 9472.6284 | 39.66 | 11.0167
10 | [13 empty] | 8385.8795 | 35.11 | 9.7528 | 9472.6284 | 39.66 | 11.0167
11 | [13 empty] | 8385.8795 | 35.11 | 9.7528 | 9472.6284 | 39.66 | 11.0167
12 | [13 empty] | 8385.8795 | 35.11 | 9.7528 | 9472.6284 | 39.66 | 11.0167 |  |  |  | -0.6 | -2
13 | 90.4966 | 4.9284 | 1.3855 | 0.1693 | 0.2383 | 0.0044 | 0.0602 | 0.0432 | 0.0851 | 0.0007 | 0.2633 | 2.325 | 0.7541 | 8388.268 | 35.12 | 9.7556 | 9288.7171 | 38.89 | 10.8028 | 11739.276 | 49.15 | 13.6528
14 | [13 empty] | 8388.268 | 35.12 | 9.7556 | 9288.7171 | 38.89 | 10.8028
15 | [13 empty] | 8388.268 | 35.12 | 9.7556 | 9288.7171 | 38.89 | 10.8028
16 | [13 empty] | 8388.268 | 35.12 | 9.7556 | 9288.7171 | 38.89 | 10.8028
17 | [13 empty] | 8388.268 | 35.12 | 9.7556 | 9288.7171 | 38.89 | 10.8028
18 | [13 empty] | 8388.268 | 35.12 | 9.7556 | 9288.7171 | 38.89 | 10.8028
19 | [13 empty] | 8388.268 | 35.12 | 9.7556 | 9288.7171 | 38.89 | 10.8028
20 | [13 empty] | 8388.268 | 35.12 | 9.7556 | 9288.7171 | 38.89 | 10.8028
21 | [13 empty] | 8388.268 | 35.12 | 9.7556 | 9288.7171 | 38.89 | 10.8028
22 | [13 empty] | 8388.268 | 35.12 | 9.7556 | 9288.7171 | 38.89 | 10.8028 |  |  |  | 0.4 | -2
23 | 89.9354 | 5.2805 | 1.5317 | 0.1847 | 0.2745 | 0.0046 | 0.0696 | 0.0519 | 0.0974 | 0.0016 | 0.3212 | 2.2468 | 0.7589 | 8447.9795 | 35.37 | 9.825 | 9350.817 | 39.15 | 10.875 | 11779.8798 | 49.32 | 13.7 |  |  | 1.18 | 1.22 | відсут.
24 | [13 empty] | 8447.9795 | 35.37 | 9.825 | 9350.817 | 39.15 | 10.875
25 | [13 empty] | 8447.9795 | 35.37 | 9.825 | 9350.817 | 39.15 | 10.875
26 | [13 empty] | 8447.9795 | 35.37 | 9.825 | 9350.817 | 39.15 | 10.875 |  |  |  | 0.1 | -3
27 | 89.8956 | 5.2939 | 1.5474 | 0.1875 | 0.2815 | 0.047 | 0.0719 | 0.0541 | 0.104 | 0.0012 | 0.3255 | 2.2327 | 0.7595 | 8455.1449 | 35.4 | 9.8333 | 9360.3708 | 39.19 | 10.8861 | 11787.0452 | 49.35 | 13.7083
28 | [13 empty] | 8455.1449 | 35.4 | 9.8333 | 9360.3708 | 39.19 | 10.8861
29 | [13 empty] | 8455.1449 | 35.4 | 9.8333 | 9360.3708 | 39.19 | 10.8861
30 | [13 empty] | 8455.1449 | 35.4 | 9.8333 | 9360.3708 | 39.19 | 10.8861
Рівень одоризації відповідає чинним нормативним документам | [13 empty] | 8403.3742 | 35.1832 | 9.7731 | 9340.8054 | 39.1081 | 10.8634
Середньозважене значення теплоти згоряння:
Заступник начальника Диканського ЛВУМГ Герасименко І.М. 03.07.2017
|  | Підрозділу підприємства, якому підпорядкована лабораторія | [11 empty] | прізвище |  |  | підпис |  |  |  | дата
Керівник лабораторії Корж Л.М. 03.07.2017
|  | Лабораторія, де здійснювалось вимірювання газу | [11 empty] | прізвище |  |  | підпис |  |  |  | дата

## розрахунок (hidden)
Додаток до Паспорту фізико-хімічних показників природного газу по маршруту № 140
Число місяця | Теплота згоряння вища, МДж/м3 | Харківська область | Загальний обсяг газу, м3
Обсяг газу переданого за добу, м3
ГРС 1 Августа
1 | 38.87 | 1.3054 | 1.3054
2 | 38.87 | 1.6151 | 1.6151
3 | 38.88 | 1.3708 | 1.3708
4 | 38.88 | 1.1569 | 1.1569
5 | 38.88 | 1.4798 | 1.4798
6 | 38.88 | 1.4839 | 1.4839
7 | 38.88 | 1.3666 | 1.3666
8 | 39.66 | 1.1106 | 1.1106
9 | 39.66 | 1.3679 | 1.3679
10 | 39.66 | 1.0453 | 1.0453
11 | 39.66 | 1.4158 | 1.4158
12 | 39.66 | 1.4308 | 1.4308
13 | 39.66 | 1.5158 | 1.5158
14 | 38.89 | 1.3344 | 1.3344
15 | 38.89 | 1.6257 | 1.6257
16 | 38.89 | 1.3703 | 1.3703
17 | 38.89 | 1.1387 | 1.1387
18 | 38.89 | 1.3921 | 1.3921
19 | 38.89 | 1.4216 | 1.4216
20 | 38.89 | 1.2769 | 1.2769
21 | 38.89 | 1.267 | 1.267
22 | 38.89 | 1.3169 | 1.3169
23 | 38.89 | 1.3396 | 1.3396
24 | 39.15 | 1.0003 | 1.0003
25 | 39.15 | 1.2305 | 1.2305
26 | 39.15 | 1.2468 | 1.2468
27 | 39.15 | 1.3315 | 1.3315
28 | 39.19 | 1.4453 | 1.4453
29 | 39.19 | 1.3158 | 1.3158
30 | 39.19 | 1.26 | 1.26
Загальний обсяг газу, м3 |  | 39.9781 | 39.9781
Енергія, МДж |  | 1563.1504 | 1563.1504
Теплота згоряння (середньозважене значення за місяць), МДж/м³ |  | 39.1002 | 39.1002
Теплота згоряння (середньозважене значення за місяць), ккал/м³ |  | 9338.9146 | 9338.9146
Теплота згоряння (середньозважене значення за місяць), кВт*год./м³ |  | 10.8612 | 10.8612

## додаток
Додаток до Паспорту фізико-хімічних показників природного газу №140
Область | ГРС, прямий споживач | Cередньозважене значення вищої теплоти згоряння
|  | МДж/м³ | ккал/м³ | кВт*год./м³
Харківська область | ГРС 1 Августа | 39.1081 | 9340.8054 | 10.8634
Середньозважене значення вищої теплоти згоряння по маршруту № 140 |  | 39.1081 | 9340.8054 | 10.8634
Заступник начальника Диканського ЛВУМГ Герасименко І.М. 03.07.2017
Підрозділу підприємства, якому підпорядкована лабораторія |  |  |  | прізвище | підпис | дата
Керівник лабораторії Корж Л.М. 03.07.2017
Лабораторія, де здійснювалось вимірювання газу |  |  |  | прізвище | підпис | дата

## variablesList (hidden)
3 | x:\gaysin | 10, 11, 24, 25, 127, 128, 132, 180, 207, 215 | x:\
x:\Illinci
x:\Talne