## паспорт
ПАТ "УКРТРАНСГАЗ" | [5 empty] | ПАСПОРТ ФІЗИКО-ХІМІЧНИХ ПОКАЗНИКІВ ПРИРОДНОГО ГАЗУ №600 | [18 empty] | Маршрут №600
УМГ "ХАРКІВТРАНСГАЗ" | [5 empty] | переданого Первомайським ЛВУМГ та прийнятого ПАТ "Харківгаз"
Первомайський п/м Первомайське ЛВУМГ
Вимірювальна хіміко-аналітична лабораторія
по газопроводу "Союз"
Свідоцтво №100-356/2015 чинне до 20.12.2018 р. | [20 empty] | за період з 01.06.2017р. по 30.06.2017р.
Число місяця | Компонентний склад, % мол. | [11 empty] | Фізико-хімічні показники газу обчислені на основі компонентного складу, 101,325 кПа | [9 empty] | Температура точки роси вологи (Р = 3.92 МПа), °С | Температура точки роси вуглеводнів, °С | Масова концентрація сірководню, г/м3 | Масова концентрація меркаптанової сірки, г/м3 | Маса механічних домішок, г/м3
[13 empty] | Густина абсолютна, кг/м3,при 20 ºС, | Температура вимірювання/згоряння при 20/25°С
| метан, С1 | етан, С2 | пропан, С3 | ізо-бутан, і-С4 | н-бутан, н-С4 | нео-пентан, нео-С5 | ізо-пентан, і-С5 | н-пентан, н-С5 | гексани та вищі, С6+ | кисень, О2 | азот, N2 | діоксид вуглецю, CО2 |  | Теплота згоряння нижча |  |  | Теплота згоряння вища |  |  | Число Воббе вище
[14 empty] | ккал/м3 | МДж/м3 | кВт⋅год/м3 | ккал/м3 | МДж/м3 | кВт⋅год/м3 | ккал/м3 | МДж/м3 | кВт⋅год/м3
1 | 95.6268 | 2.401 | 0.7848 | 0.1231 | 0.1217 | 0.0015 | 0.0228 | 0.0157 | 0.0117 | 0.0131 | 0.7001 | 0.1777 | 0.7027 | 8219.9533 | 34.4153 | 9.5598 | 9113.7385 | 38.1574 | 10.5993 | 11931 | 49.9548 | 13.8763 | -21.8 | -20.3
2 | 95.6709 | 2.3723 | 0.7686 | 0.1196 | 0.1176 | 0.0014 | 0.0223 | 0.0152 | 0.0122 | 0.0139 | 0.7075 | 0.1784 | 0.7023 | 8213.9105 | 34.39 | 9.5528 | 9107.2181 | 38.1301 | 10.5917 | 11927 | 49.9353 | 13.8709 | -22.9 | -21.3
3 | [13 empty] | 8213.9105 | 34.39 | 9.5528 | 9107.2181 | 38.1301 | 10.5917 | 11927 | 49.9353 | 13.8709
4 | [13 empty] | 8213.9105 | 34.39 | 9.5528 | 9107.2181 | 38.1301 | 10.5917 | 11927 | 49.9353 | 13.8709
5 | [13 empty] | 8213.9105 | 34.39 | 9.5528 | 9107.2181 | 38.1301 | 10.5917 | 11927 | 49.9353 | 13.8709
6 | 95.936 | 2.2083 | 0.6993 | 0.1097 | 0.1073 | 0.0014 | 0.0213 | 0.0147 | 0.0118 | 0.0149 | 0.7193 | 0.1559 | 0.6999 | 8191.6023 | 34.2966 | 9.5268 | 9083.3573 | 38.0302 | 10.5639 | 11916 | 49.8888 | 13.858 | -22.2 | -20.4
7 | 95.8085 | 2.2829 | 0.7276 | 0.1142 | 0.1107 | 0.0015 | 0.0215 | 0.0147 | 0.0122 | 0.0143 | 0.7204 | 0.1716 | 0.701 | 8200.1291 | 34.3323 | 9.5368 | 9092.4335 | 38.0682 | 10.5745 | 11918 | 49.8992 | 13.8609 | -22.4 | -20.4
8 | 95.7882 | 2.2946 | 0.7347 | 0.115 | 0.1122 | 0.0014 | 0.0222 | 0.0152 | 0.0127 | 0.0132 | 0.7194 | 0.1713 | 0.7012 | 8202.7803 | 34.3434 | 9.5398 | 9095.2996 | 38.0802 | 10.5778 | 11920 | 49.9071 | 13.8631 | -22.5 | -20.9
9 | 95.7963 | 2.3064 | 0.7315 | 0.1141 | 0.1107 | 0.0013 | 0.0214 | 0.015 | 0.012 | 0.0136 | 0.7062 | 0.1716 | 0.7011 | 8203.1863 | 34.3451 | 9.5403 | 9095.7773 | 38.0822 | 10.5784 | 11922 | 49.9139 | 13.865 | -22.8 | -21.3
10 | [13 empty] | 8203.1863 | 34.3451 | 9.5403 | 9095.7773 | 38.0822 | 10.5784 | 11922 | 49.9139 | 13.865
11 | [13 empty] | 8203.1863 | 34.3451 | 9.5403 | 9095.7773 | 38.0822 | 10.5784 | 11922 | 49.9139 | 13.865
12 | 95.9083 | 2.2213 | 0.7024 | 0.1107 | 0.1073 | 0.0014 | 0.0211 | 0.0144 | 0.0119 | 0.0143 | 0.7253 | 0.1615 | 0.7001 | 8191.9844 | 34.2982 | 9.5273 | 9083.7395 | 38.0318 | 10.5644 | 11914 | 49.8834 | 13.8565 | -22.8 | -20.8
13 | 96.024 | 2.1611 | 0.6737 | 0.1054 | 0.1021 | 0.0014 | 0.0203 | 0.0137 | 0.0118 | 0.0145 | 0.7174 | 0.1546 | 0.6991 | 8183.4815 | 34.2626 | 9.5174 | 9074.6872 | 37.9939 | 10.5539 | 11911 | 49.8704 | 13.8529 | -23 | -21.1 |  |  | 0
14 | 95.927 | 2.2076 | 0.6919 | 0.1098 | 0.106 | 0.0014 | 0.0206 | 0.0141 | 0.0119 | 0.0155 | 0.7314 | 0.1629 | 0.6999 | 8188.5212 | 34.2837 | 9.5233 | 9080.0135 | 38.0162 | 10.5601 | 11911 | 49.8703 | 13.8529 | -23 | -20.8 | 0 | 0.0001
15 | 95.9243 | 2.2191 | 0.6919 | 0.1084 | 0.1044 | 0.0014 | 0.0201 | 0.0137 | 0.0113 | 0.011 | 0.736 | 0.1585 | 0.6998 | 8188.6406 | 34.2842 | 9.5234 | 9092.1469 | 38.067 | 10.5742 | 11912 | 49.874 | 13.8539 | -23.5 | -21.7
16 | 95.8263 | 2.2827 | 0.7175 | 0.1109 | 0.1072 | 0.0014 | 0.0206 | 0.0142 | 0.0114 | 0.009 | 0.7336 | 0.1653 | 0.7007 | 8196.833 | 34.3185 | 9.5329 | 9088.9225 | 38.0535 | 10.5704 | 11916 | 49.892 | 13.8589 | -22.8 | -20.9
17 | [13 empty] | 8196.833 | 34.3185 | 9.5329 | 9088.9225 | 38.0535 | 10.5704 | 11916 | 49.892 | 13.8589
18 | [13 empty] | 8196.833 | 34.3185 | 9.5329 | 9088.9225 | 38.0535 | 10.5704 | 11916 | 49.892 | 13.8589
19 | 95.876 | 2.2905 | 0.727 | 0.1142 | 0.1106 | 0.0015 | 0.021 | 0.0145 | 0.0115 | 0.0134 | 0.6623 | 0.1575 | 0.7006 | 8205.9808 | 34.3568 | 9.5436 | 9098.954 | 38.0955 | 10.5821 | 11931 | 49.9512 | 13.8753 | -20.9 | -19.1
20 | 95.7926 | 2.3358 | 0.7401 | 0.115 | 0.1106 | 0.0015 | 0.0208 | 0.0144 | 0.0112 | 0.0131 | 0.6768 | 0.1683 | 0.7012 | 8208.3932 | 34.3669 | 9.5464 | 9101.4619 | 38.106 | 10.585 | 11929 | 49.9432 | 13.8731 | -22.8 | -20.9
21 | 95.7899 | 2.3349 | 0.7418 | 0.1172 | 0.1141 | 0.0015 | 0.0213 | 0.0149 | 0.0117 | 0.0059 | 0.6798 | 0.1668 | 0.7013 | 8210.495 | 34.3757 | 9.5488 | 9103.7309 | 38.1155 | 10.5876 | 11931 | 49.9518 | 13.8755 | -21.9 | -20
22 | 95.8197 | 2.3251 | 0.7325 | 0.115 | 0.1117 | 0.0015 | 0.0209 | 0.0149 | 0.0128 | 0.0057 | 0.6774 | 0.1629 | 0.701 | 8208.632 | 34.3679 | 9.5466 | 9101.7485 | 38.1072 | 10.5853 | 11931 | 49.9512 | 13.8753 | -22.1 | -20.5
23 | 95.8212 | 2.3327 | 0.7312 | 0.1145 | 0.1107 | 0.0014 | 0.0204 | 0.0142 | 0.0118 | 0.0051 | 0.6743 | 0.1624 | 0.7009 | 8208.3693 | 34.3668 | 9.5463 | 9101.4619 | 38.106 | 10.585 | 11931 | 49.9525 | 13.8757 | -22.7 | -20.7
24 | [13 empty] | 8208.3693 | 34.3668 | 9.5463 | 9101.4619 | 38.106 | 10.585 | 11931 | 49.9525 | 13.8757
25 | [13 empty] | 8208.3693 | 34.3668 | 9.5463 | 9101.4619 | 38.106 | 10.585 | 11931 | 49.9525 | 13.8757
26 | 95.8419 | 2.3185 | 0.7299 | 0.1172 | 0.1138 | 0.0015 | 0.0217 | 0.0153 | 0.0125 | 0.006 | 0.6601 | 0.1616 | 0.7009 | 8210.3756 | 34.3752 | 9.5487 | 9103.6592 | 38.1152 | 10.5876 | 11934 | 49.9642 | 13.8789 | -22.6 | -20.6 |  |  | 0
27 | 95.8213 | 2.3194 | 0.7349 | 0.118 | 0.1146 | 0.0016 | 0.0218 | 0.0156 | 0.013 | 0.0063 | 0.6691 | 0.1644 | 0.7011 | 8210.6383 | 34.3763 | 9.549 | 9103.922 | 38.1163 | 10.5879 | 11932 | 49.9586 | 13.8774 | -21.8 | -20.1
28 | [13 empty] | 8210.6383 | 34.3763 | 9.549 | 9103.922 | 38.1163 | 10.5879 | 11932 | 49.9586 | 13.8774
29 | 95.8844 | 2.2845 | 0.7167 | 0.115 | 0.1113 | 0.0015 | 0.0207 | 0.0148 | 0.0121 | 0.0061 | 0.6709 | 0.162 | 0.7005 | 8204.3089 | 34.3498 | 9.5416 | 9097.1388 | 38.0879 | 10.58 | 11929 | 49.9436 | 13.8732 | -22.9 | -21.3 | 0 | 0
30 | 95.8777 | 2.2837 | 0.7249 | 0.1168 | 0.1124 | 0.0015 | 0.0214 | 0.0147 | 0.012 | 0.0067 | 0.6707 | 0.1574 | 0.7006 | 8206.2913 | 34.3581 | 9.5439 | 9099.2884 | 38.0969 | 10.5825 | 11931 | 49.9516 | 13.8754 | -21.6 | -20.2
Рівень одоризації відповідає вимогам чинних нормативних документів | [13 empty] | 8204.2134 | 34.3494 | 9.5415 | 9097.3537 | 38.0888 | 10.5802
Середньозважене значення теплоти згоряння:
| Головний інженер Первомайського ЛВУМГ | [8 empty] | Журавель І.В. | [10 empty] | 2017-07-03
|  | Підрозділу підприємства, якому підпорядкована лабораторія | [8 empty] | прізвище | [5 empty] | підпис |  |  |  | дата
| Начальник ВХАЛ | [8 empty] | Сипко Е.П. | [10 empty] | 2017-07-03
|  | Лабораторія, де здійснювалось вимірювання газу | [8 empty] | прізвище | [5 empty] | підпис |  |  |  | дата
| Інженер І кат. групи газовимірювань та метрології | [8 empty] | Юрченко В.М. | [10 empty] | 2017-07-03
|  | Підрозділу, відповідального за облік газу за маршрутом | [8 empty] | прізвище | [5 empty] | підпис |  |  |  | дата

## додаток
Додаток до Паспорту фізико-хімічних показників природного газу. Маршрут №600
Область | ГРС, прямий споживач | Cередньозважене значення вищої теплоти згоряння
|  | ккал/м³ | МДж/м³ | кВт*год./м³
Маршрут №600 |  | 9097.3537 | 38.0888 | 10.5802
Харківська | ГРС с.Олексіївка | 9097.2821 | 38.0885 | 10.5801
Харківська | ГРС с.Руновщина | 9097.2104 | 38.0882 | 10.5801
Харківська | ГРС с.Сомiвка | 9096.9716 | 38.0872 | 10.5798
Харківська | ГРС смт.Борова | 9097.5926 | 38.0898 | 10.5805
Харківська | ГРС смт.Зачепилiвка | 9097.2343 | 38.0883 | 10.5801
Головний інженер Первомайського ЛВУМГ |  | Журавель І.В. |  |  | 2017-07-03
Підрозділу підприємства, якому підпорядкована лабораторія |  | прізвище |  | підпис | дата
Начальник ВХАЛ |  | Сипко Е.П. |  |  | 2017-07-03
Лабораторія, де здійснювалось вимірювання газу |  | прізвище |  | підпис | дата
Інженер І кат. групи газовимірювань та метрології |  | Юрченко В.М. |  |  | 2017-07-03
Підрозділу, відповідального за облік газу за маршрутом |  | прізвище |  | підпис | дата