## паспорт
ПАТ "УКРТРАНСГАЗ" | [5 empty] | ПАСПОРТ ФІЗИКО-ХІМІЧНИХ ПОКАЗНИКІВ ПРИРОДНОГО ГАЗУ №603 | [18 empty] | Маршрут №603
УМГ "ХАРКІВТРАНСГАЗ" | [5 empty] | переданого Первомайським ЛВУМГ та прийнятого ПАТ "Харківгаз"
п/м КС Борова Первомайське ЛВУМГ
Вимірювальна хіміко-аналітична лабораторія
по газопроводу "Новопсков-Шебелинка"
Свідоцтво № 100-037/2013 дійсне до 24.10.2017 р. | [20 empty] | за період з 01.06.2017р. по 30.06.2017р.
Число місяця | Компонентний склад, % мол. | [11 empty] | Фізико-хімічні показники газу обчислені на основі компонентного складу, 101,325 кПа | [9 empty] | Температура точки роси вологи (Р = 3.92 МПа), °С | Температура точки роси вуглеводнів, °С | Масова концентрація сірководню, г/м3 | Масова концентрація меркаптанової сірки, г/м3 | Маса механічних домішок, г/м3
[13 empty] | Густина абсолютна, кг/м3,при 20 ºС, | Температура вимірювання/згоряння при 20/25°С
| метан, С1 | етан, С2 | пропан, С3 | ізо-бутан, і-С4 | н-бутан, н-С4 | нео-пентан, нео-С5 | ізо-пентан, і-С5 | н-пентан, н-С5 | гексани та вищі, С6+ | кисень, О2 | азот, N2 | діоксид вуглецю, CО2 |  | Теплота згоряння нижча |  |  | Теплота згоряння вища |  |  | Число Воббе вище
[14 empty] | ккал/м3 | МДж/м3 | кВт⋅год/м3 | ккал/м3 | МДж/м3 | кВт⋅год/м3 | ккал/м3 | МДж/м3 | кВт⋅год/м3
1 | [13 empty] | 8343.0784 | 34.9308 | 9.703 | 9238.6788 | 38.6805 | 10.7446 | 11897 | 49.8107 | 13.8363
2 | [13 empty] | 8343.0784 | 34.9308 | 9.703 | 9238.6788 | 38.6805 | 10.7446 | 11897 | 49.8107 | 13.8363
3 | [13 empty] | 8343.0784 | 34.9308 | 9.703 | 9238.6788 | 38.6805 | 10.7446 | 11897 | 49.8107 | 13.8363
4 | [13 empty] | 8343.0784 | 34.9308 | 9.703 | 9238.6788 | 38.6805 | 10.7446 | 11897 | 49.8107 | 13.8363
5 | [13 empty] | 8343.0784 | 34.9308 | 9.703 | 9238.6788 | 38.6805 | 10.7446 | 11897 | 49.8107 | 13.8363
6 | 92.5807 | 4.0029 | 1.0102 | 0.1262 | 0.2045 | 0.0137 | 0.062 | 0.0483 | 0.1227 | 0.0077 | 1.4808 | 0.3404 | 0.7273 | 8343.6516 | 34.9332 | 9.7037 | 9239.2043 | 38.6827 | 10.7452 | 11890 | 49.7806 | 13.8279 | -7.8 | -1
7 | [13 empty] | 8343.6516 | 34.9332 | 9.7037 | 9239.2043 | 38.6827 | 10.7452 | 11890 | 49.7806 | 13.8279
8 | [13 empty] | 8343.6516 | 34.9332 | 9.7037 | 9239.2043 | 38.6827 | 10.7452 | 11890 | 49.7806 | 13.8279
9 | [13 empty] | 8343.6516 | 34.9332 | 9.7037 | 9239.2043 | 38.6827 | 10.7452 | 11890 | 49.7806 | 13.8279
10 | [13 empty] | 8343.6516 | 34.9332 | 9.7037 | 9239.2043 | 38.6827 | 10.7452 | 11890 | 49.7806 | 13.8279
11 | [13 empty] | 8343.6516 | 34.9332 | 9.7037 | 9239.2043 | 38.6827 | 10.7452 | 11890 | 49.7806 | 13.8279
12 | [13 empty] | 8343.6516 | 34.9332 | 9.7037 | 9239.2043 | 38.6827 | 10.7452 | 11890 | 49.7806 | 13.8279
13 | 92.6288 | 4.0149 | 1.029 | 0.125 | 0.203 | 0.0133 | 0.0606 | 0.0473 | 0.111 | 0.0084 | 1.4536 | 0.305 | 0.7266 | 8346.8999 | 34.9468 | 9.7074 | 9242.8586 | 38.698 | 10.7494 | 11900 | 49.8245 | 13.8401 | -9.1 | -1
14 | [13 empty] | 8346.8999 | 34.9468 | 9.7074 | 9242.8586 | 38.698 | 10.7494 | 11900 | 49.8245 | 13.8401
15 | [13 empty] | 8346.8999 | 34.9468 | 9.7074 | 9242.8586 | 38.698 | 10.7494 | 11900 | 49.8245 | 13.8401
16 | [13 empty] | 8346.8999 | 34.9468 | 9.7074 | 9242.8586 | 38.698 | 10.7494 | 11900 | 49.8245 | 13.8401
17 | [13 empty] | 8346.8999 | 34.9468 | 9.7074 | 9242.8586 | 38.698 | 10.7494 | 11900 | 49.8245 | 13.8401
18 | [13 empty] | 8346.8999 | 34.9468 | 9.7074 | 9242.8586 | 38.698 | 10.7494 | 11900 | 49.8245 | 13.8401
19 | [13 empty] | 8346.8999 | 34.9468 | 9.7074 | 9242.8586 | 38.698 | 10.7494 | 11900 | 49.8245 | 13.8401
20 | 92.5711 | 3.9777 | 1.0224 | 0.1283 | 0.207 | 0.0133 | 0.0655 | 0.0499 | 0.1251 | 0.0076 | 1.4847 | 0.3474 | 0.7276 | 8345.4668 | 34.9408 | 9.7058 | 9241.1389 | 38.6908 | 10.7474 | 11889 | 49.7787 | 13.8274 | -8.8 | 0
21 | [13 empty] | 8345.4668 | 34.9408 | 9.7058 | 9241.1389 | 38.6908 | 10.7474 | 11889 | 49.7787 | 13.8274
22 | [13 empty] | 8345.4668 | 34.9408 | 9.7058 | 9241.1389 | 38.6908 | 10.7474 | 11889 | 49.7787 | 13.8274
23 | [13 empty] | 8345.4668 | 34.9408 | 9.7058 | 9241.1389 | 38.6908 | 10.7474 | 11889 | 49.7787 | 13.8274
24 | [13 empty] | 8345.4668 | 34.9408 | 9.7058 | 9241.1389 | 38.6908 | 10.7474 | 11889 | 49.7787 | 13.8274
25 | [13 empty] | 8345.4668 | 34.9408 | 9.7058 | 9241.1389 | 38.6908 | 10.7474 | 11889 | 49.7787 | 13.8274
26 | [13 empty] | 8345.4668 | 34.9408 | 9.7058 | 9241.1389 | 38.6908 | 10.7474 | 11889 | 49.7787 | 13.8274
27 | 92.6852 | 3.9675 | 0.985 | 0.1245 | 0.2045 | 0.013 | 0.0603 | 0.0469 | 0.1187 | 0.0081 | 1.4345 | 0.3519 | 0.7264 | 8338.5403 | 34.9118 | 9.6977 | 9233.8541 | 38.6603 | 10.739 | 11890 | 49.7803 | 13.8279 | -9.6 | 0
28 | [13 empty] | 8338.5403 | 34.9118 | 9.6977 | 9233.8541 | 38.6603 | 10.739 | 11890 | 49.7803 | 13.8279
29 | [13 empty] | 8338.5403 | 34.9118 | 9.6977 | 9233.8541 | 38.6603 | 10.739 | 11890 | 49.7803 | 13.8279
30 | [13 empty] | 8338.5403 | 34.9118 | 9.6977 | 9233.8541 | 38.6603 | 10.739 | 11890 | 49.7803 | 13.8279
31
Рівень одоризації відповідає вимогам чинних нормативних документів | [13 empty] | 8344.0576 | 34.9349 | 9.7041 | 9239.7298 | 38.6849 | 10.7458
Середньозважене значення теплоти згоряння:
| Головний інженер Первомайського ЛВУМГ | [8 empty] | Журавель І.В. | [10 empty] | 2017-07-03
|  | Підрозділу підприємства, якому підпорядкована лабораторія | [8 empty] | прізвище | [5 empty] | підпис |  |  |  | дата
| Начальник ВХАЛ | [8 empty] | Карапута В.М. | [10 empty] | 2017-07-03
|  | Лабораторія, де здійснювалось вимірювання газу | [8 empty] | прізвище | [5 empty] | підпис |  |  |  | дата
| Інженер І кат. групи газовимірювань та метрології | [8 empty] | Юрченко В.М. | [10 empty] | 2017-07-03
|  | Підрозділу, відповідального за облік газу за маршрутом | [8 empty] | прізвище | [5 empty] | підпис |  |  |  | дата

## додаток
Додаток до Паспорту фізико-хімічних показників природного газу. Маршрут №603
Область | ГРС, прямий споживач | Cередньозважене значення вищої теплоти згоряння
|  | ккал/м³ | МДж/м³ | кВт*год./м³
Маршрут №603 |  | 9239.7298 | 38.6849 | 10.7458
Харківська | ГРС с.Лісова Стінка | 9239.7298 | 38.6849 | 10.7458
Головний інженер Первомайського ЛВУМГ |  | Журавель І.В. |  |  | 2017-07-03
Підрозділу підприємства, якому підпорядкована лабораторія |  | прізвище |  | підпис | дата
Начальник ВХАЛ |  | Карапута В.М. |  |  | 2017-07-03
Лабораторія, де здійснювалось вимірювання газу |  | прізвище |  | підпис | дата
Інженер І кат. групи газовимірювань та метрології |  | Юрченко В.М. |  |  | 2017-07-03
Підрозділу, відповідального за облік газу за маршрутом |  | прізвище |  | підпис | дата