## паспорт
ПАТ "УКРТРАНСГАЗ" | [5 empty] | ПАСПОРТ ФІЗИКО-ХІМІЧНИХ ПОКАЗНИКІВ ПРИРОДНОГО ГАЗУ №604 | [18 empty] | Маршрут №604
УМГ "ХАРКІВТРАНСГАЗ" | [5 empty] | переданого Первомайським ЛВУМГ та прийнятого ПАТ "Харківгаз"
Первомайський п/м Первомайське ЛВУМГ
Вимірювальна хіміко-аналітична лабораторія
по газопроводу "Новопсков-Шебелинка"
Свідоцтво №100-356/2015 чинне до 20.12.2018 р. | [20 empty] | за період з 01.06.2017р. по 30.06.2017р.
Число місяця | Компонентний склад, % мол. | [11 empty] | Фізико-хімічні показники газу обчислені на основі компонентного складу, 101,325 кПа | [9 empty] | Температура точки роси вологи (Р = 3.92 МПа), °С | Температура точки роси вуглеводнів, °С | Масова концентрація сірководню, г/м3 | Масова концентрація меркаптанової сірки, г/м3 | Маса механічних домішок, г/м3
[13 empty] | Густина абсолютна, кг/м3,при 20 ºС, | Температура вимірювання/згоряння при 20/25°С
| метан, С1 | етан, С2 | пропан, С3 | ізо-бутан, і-С4 | н-бутан, н-С4 | нео-пентан, нео-С5 | ізо-пентан, і-С5 | н-пентан, н-С5 | гексани та вищі, С6+ | кисень, О2 | азот, N2 | діоксид вуглецю, CО2 |  | Теплота згоряння нижча |  |  | Теплота згоряння вища |  |  | Число Воббе вище
[14 empty] | ккал/м3 | МДж/м3 | кВт⋅год/м3 | ккал/м3 | МДж/м3 | кВт⋅год/м3 | ккал/м3 | МДж/м3 | кВт⋅год/м3
1 | [13 empty] | 8375.3942 | 35.0661 | 9.7406 | 9277.4674 | 38.8429 | 10.7897 | 11920 | 49.9047 | 13.8624
2 | [13 empty] | 8375.3942 | 35.0661 | 9.7406 | 9277.4674 | 38.8429 | 10.7897 | 11920 | 49.9047 | 13.8624
3 | [13 empty] | 8375.3942 | 35.0661 | 9.7406 | 9277.4674 | 38.8429 | 10.7897 | 11920 | 49.9047 | 13.8624
4 | [13 empty] | 8375.3942 | 35.0661 | 9.7406 | 9277.4674 | 38.8429 | 10.7897 | 11920 | 49.9047 | 13.8624
5 | [13 empty] | 8375.3942 | 35.0661 | 9.7406 | 9277.4674 | 38.8429 | 10.7897 | 11920 | 49.9047 | 13.8624
6 | 92.3469 | 4.1337 | 1.0402 | 0.1346 | 0.2193 | 0.0091 | 0.0644 | 0.0513 | 0.1427 | 0.0067 | 1.4691 | 0.382 | 0.7298 | 8364.479 | 35.0204 | 9.7279 | 9265.5729 | 38.7931 | 10.7759 | 11903 | 49.8351 | 13.8431
7 | [13 empty] | 8364.479 | 35.0204 | 9.7279 | 9265.5729 | 38.7931 | 10.7759 | 11903 | 49.8351 | 13.8431
8 | [13 empty] | 8364.479 | 35.0204 | 9.7279 | 9265.5729 | 38.7931 | 10.7759 | 11903 | 49.8351 | 13.8431
9 | [13 empty] | 8364.479 | 35.0204 | 9.7279 | 9265.5729 | 38.7931 | 10.7759 | 11903 | 49.8351 | 13.8431
10 | [13 empty] | 8364.479 | 35.0204 | 9.7279 | 9265.5729 | 38.7931 | 10.7759 | 11903 | 49.8351 | 13.8431
11 | [13 empty] | 8364.479 | 35.0204 | 9.7279 | 9265.5729 | 38.7931 | 10.7759 | 11903 | 49.8351 | 13.8431
12 | 92.4416 | 4.0761 | 1.0124 | 0.1338 | 0.2126 | 0.0088 | 0.0628 | 0.0504 | 0.1803 | 0.0076 | 1.4164 | 0.3971 | 0.73 | 8369.9008 | 35.0431 | 9.7342 | 9271.4963 | 38.8179 | 10.7828 | 11909 | 49.8613 | 13.8504
13 | [13 empty] | 8369.9008 | 35.0431 | 9.7342 | 9271.4963 | 38.8179 | 10.7828 | 11909 | 49.8613 | 13.8504
14 | [13 empty] | 8369.9008 | 35.0431 | 9.7342 | 9271.4963 | 38.8179 | 10.7828 | 11909 | 49.8613 | 13.8504
15 | [13 empty] | 8369.9008 | 35.0431 | 9.7342 | 9271.4963 | 38.8179 | 10.7828 | 11909 | 49.8613 | 13.8504
16 | [13 empty] | 8369.9008 | 35.0431 | 9.7342 | 9271.4963 | 38.8179 | 10.7828 | 11909 | 49.8613 | 13.8504
17 | [13 empty] | 8369.9008 | 35.0431 | 9.7342 | 9271.4963 | 38.8179 | 10.7828 | 11909 | 49.8613 | 13.8504
18 | [13 empty] | 8369.9008 | 35.0431 | 9.7342 | 9271.4963 | 38.8179 | 10.7828 | 11909 | 49.8613 | 13.8504
19 | 92.3393 | 4.137 | 1.0374 | 0.1341 | 0.2186 | 0.0092 | 0.0645 | 0.0519 | 0.147 | 0.0079 | 1.4397 | 0.4135 | 0.7302 | 8365.3866 | 35.0242 | 9.7289 | 9266.5283 | 38.7971 | 10.777 | 11901 | 49.8287 | 13.8413
20 | [13 empty] | 8365.3866 | 35.0242 | 9.7289 | 9266.5283 | 38.7971 | 10.777 | 11901 | 49.8287 | 13.8413
21 | [13 empty] | 8365.3866 | 35.0242 | 9.7289 | 9266.5283 | 38.7971 | 10.777 | 11901 | 49.8287 | 13.8413
22 | [13 empty] | 8365.3866 | 35.0242 | 9.7289 | 9266.5283 | 38.7971 | 10.777 | 11901 | 49.8287 | 13.8413
23 | [13 empty] | 8365.3866 | 35.0242 | 9.7289 | 9266.5283 | 38.7971 | 10.777 | 11901 | 49.8287 | 13.8413
24 | [13 empty] | 8365.3866 | 35.0242 | 9.7289 | 9266.5283 | 38.7971 | 10.777 | 11901 | 49.8287 | 13.8413
25 | [13 empty] | 8365.3866 | 35.0242 | 9.7289 | 9266.5283 | 38.7971 | 10.777 | 11901 | 49.8287 | 13.8413
26 | [13 empty] | 8365.3866 | 35.0242 | 9.7289 | 9266.5283 | 38.7971 | 10.777 | 11901 | 49.8287 | 13.8413
27 | 91.8264 | 4.0768 | 0.998 | 0.1303 | 0.2143 | 0.0091 | 0.0626 | 0.0515 | 0.154 | 0.0086 | 2.0808 | 0.3876 | 0.7323 | 8307.4664 | 34.7817 | 9.6616 | 9202.5653 | 38.5293 | 10.7026 | 11802 | 49.4144 | 13.7262
28 | [13 empty] | 8307.4664 | 34.7817 | 9.6616 | 9202.5653 | 38.5293 | 10.7026 | 11802 | 49.4144 | 13.7262
29 | 92.2797 | 4.1473 | 1.0367 | 0.1349 | 0.2199 | 0.0092 | 0.0628 | 0.0503 | 0.1462 | 0.0036 | 1.5156 | 0.3939 | 0.7303 | 8361.0635 | 35.0061 | 9.7239 | 9261.7275 | 38.777 | 10.7714 | 11894 | 49.7993 | 13.8331
30 | [13 empty] | 8361.0635 | 35.0061 | 9.7239 | 9261.7275 | 38.777 | 10.7714 | 11894 | 49.7993 | 13.8331
31
Рівень одоризації відповідає вимогам чинних нормативних документів | [13 empty] | 8364.1923 | 35.0192 | 9.7276 | 9265.1907 | 38.7915 | 10.7754
Середньозважене значення теплоти згоряння:
| Головний інженер Первомайського ЛВУМГ | [8 empty] | Журавель І.В. | [10 empty] | 2017-07-03
|  | Підрозділу підприємства, якому підпорядкована лабораторія | [8 empty] | прізвище | [5 empty] | підпис |  |  |  | дата
| Начальник ВХАЛ | [8 empty] | Сипко Е.П. | [10 empty] | 2017-07-03
|  | Лабораторія, де здійснювалось вимірювання газу | [8 empty] | прізвище | [5 empty] | підпис |  |  |  | дата
| Інженер І кат. групи газовимірювань та метрології | [8 empty] | Юрченко В.М. | [10 empty] | 2017-07-03
|  | Підрозділу, відповідального за облік газу за маршрутом | [8 empty] | прізвище | [5 empty] | підпис |  |  |  | дата

## додаток
Додаток до Паспорту фізико-хімічних показників природного газу. Маршрут №604
Область | ГРС, прямий споживач | Cередньозважене значення вищої теплоти згоряння
|  | ккал/м³ | МДж/м³ | кВт*год./м³
Маршрут №604 |  | 9265.1907 | 38.7915 | 10.7754
Харківська | ГРС с.Заліман | 9265.1191 | 38.7912 | 10.7753
Харківська | ГРС смт.Савинці | 9265.2146 | 38.7916 | 10.7754
Головний інженер Первомайського ЛВУМГ |  | Журавель І.В. |  |  | 2017-07-03
Підрозділу підприємства, якому підпорядкована лабораторія |  | прізвище |  | підпис | дата
Начальник ВХАЛ |  | Сипко Е.П. |  |  | 2017-07-03
Лабораторія, де здійснювалось вимірювання газу |  | прізвище |  | підпис | дата
Інженер І кат. групи газовимірювань та метрології |  | Юрченко В.М. |  |  | 2017-07-03
Підрозділу, відповідального за облік газу за маршрутом |  | прізвище |  | підпис | дата