## паспорт
ПАТ "УКРТРАНСГАЗ" | [5 empty] | ПАСПОРТ ФІЗИКО-ХІМІЧНИХ ПОКАЗНИКІВ ПРИРОДНОГО ГАЗУ №618 | [18 empty] | Маршрут №618
УМГ "ХАРКІВТРАНСГАЗ" | [5 empty] | переданого Куп`янським ЛВУМГ та прийнятого ПАТ "Харківгазгаз", ПАТ "Луганськгаз", ДП "Укравтогаз"
Куп`янське ЛВУМГ
Вимірювальна хіміко-аналітична лабораторія
по газопроводу "Острогозьк - Шебелинка"
Свідоцтво № 100-360/2015 чинне до 20.12.2018 р. | [20 empty] | за період з 01.06.2017р. по 30.06.2017р.
Число місяця | Компонентний склад, % мол. | [11 empty] | Фізико-хімічні показники газу обчислені на основі компонентного складу, 101,325 кПа | [9 empty] | Температура точки роси вологи (Р = 3.92 МПа), °С | Температура точки роси вуглеводнів, °С | Масова концентрація сірководню, г/м3 | Масова концентрація меркаптанової сірки, г/м3 | Маса механічних домішок, г/м3
[13 empty] | Густина абсолютна, кг/м3,при 20 ºС, | Температура вимірювання/згоряння при 20/25°С
| метан, С1 | етан, С2 | пропан, С3 | ізо-бутан, і-С4 | н-бутан, н-С4 | нео-пентан, нео-С5 | ізо-пентан, і-С5 | н-пентан, н-С5 | гексани та вищі, С6+ | кисень, О2 | азот, N2 | діоксид вуглецю, CО2 |  | Теплота згоряння нижча |  |  | Теплота згоряння вища |  |  | Число Воббе вище
[14 empty] | ккал/м3 | МДж/м3 | кВт⋅год/м3 | ккал/м3 | МДж/м3 | кВт⋅год/м3 | ккал/м3 | МДж/м3 | кВт⋅год/м3
1 | 95.5962 | 2.411 | 0.7737 | 0.1218 | 0.1178 | 0.0013 | 0.0487 | 0.0154 | 0.0054 | 0.0472 | 0.6957 | 0.1658 | 0.703 | 8221.0759 | 34.42 | 9.5611 | 9109.5826 | 38.14 | 10.5944 | 11923 | 49.92 | 13.8667
2 | 95.5148 | 2.5434 | 0.834 | 0.1314 | 0.1305 | 0.0012 | 0.0629 | 0.0243 | 0.0071 | 0.0104 | 0.5617 | 0.1786 | 0.7048 | 8259.2912 | 34.58 | 9.6056 | 9152.5749 | 38.32 | 10.6444 | 11964 | 50.09 | 13.9139
3 | [13 empty] | 8259.2912 | 34.58 | 9.6056 | 9152.5749 | 38.32 | 10.6444 | 11964 | 50.09 | 13.9139
4 | [13 empty] | 8259.2912 | 34.58 | 9.6056 | 9152.5749 | 38.32 | 10.6444 | 11964 | 50.09 | 13.9139
5 | [13 empty] | 8259.2912 | 34.58 | 9.6056 | 9152.5749 | 38.32 | 10.6444 | 11964 | 50.09 | 13.9139
6 | 95.3445 | 2.6736 | 0.859 | 0.1335 | 0.1295 | 0.0012 | 0.0477 | 0.0187 | 0.006 | 0.0108 | 0.5733 | 0.2023 | 0.7056 | 8261.6797 | 34.59 | 9.6083 | 9154.9633 | 38.33 | 10.6472 | 11961 | 50.08 | 13.9111
7 | 95.3626 | 2.6642 | 0.8526 | 0.1337 | 0.1292 | 0.0014 | 0.0458 | 0.0177 | 0.0062 | 0.011 | 0.5676 | 0.208 | 0.7055 | 8261.6797 | 34.59 | 9.6083 | 9152.5749 | 38.32 | 10.6444 | 11959 | 50.07 | 13.9083
8 | 95.3724 | 2.643 | 0.8574 | 0.1319 | 0.1301 | 0.0013 | 0.0517 | 0.0156 | 0.007 | 0.012 | 0.5704 | 0.2073 | 0.7055 | 8261.6797 | 34.59 | 9.6083 | 9152.5749 | 38.32 | 10.6444 | 11959 | 50.07 | 13.9083
9 | 95.3232 | 2.6876 | 0.8571 | 0.1333 | 0.1281 | 0.0012 | 0.0522 | 0.0201 | 0.0058 | 0.0108 | 0.5602 | 0.2202 | 0.706 | 8264.0681 | 34.6 | 9.6111 | 9157.3518 | 38.34 | 10.65 | 11961 | 50.08 | 13.9111
10 | [13 empty] | 8264.0681 | 34.6 | 9.6111 | 9157.3518 | 38.34 | 10.65 | 11961 | 50.08 | 13.9111
11 | [13 empty] | 8264.0681 | 34.6 | 9.6111 | 9157.3518 | 38.34 | 10.65 | 11961 | 50.08 | 13.9111
12 | 95.3178 | 2.6704 | 0.8685 | 0.1387 | 0.1366 | 0.001 | 0.0502 | 0.0205 | 0.0069 | 0.0103 | 0.5708 | 0.2084 | 0.7061 | 8266.4566 | 34.61 | 9.6139 | 9159.7403 | 38.35 | 10.6528 | 11964 | 50.09 | 13.9139
13 | 95.2835 | 2.7063 | 0.8711 | 0.1371 | 0.1325 | 0.0009 | 0.0498 | 0.0208 | 0.0065 | 0.0104 | 0.5658 | 0.2152 | 0.7063 | 8268.8451 | 34.62 | 9.6167 | 9162.1287 | 38.36 | 10.6556 | 11964 | 50.09 | 13.9139
14 | 95.3687 | 2.6493 | 0.8526 | 0.1339 | 0.1291 | 0.0013 | 0.0501 | 0.0199 | 0.0053 | 0.0112 | 0.5692 | 0.2096 | 0.7056 | 8261.6797 | 34.59 | 9.6083 | 9152.5749 | 38.32 | 10.6444 | 11959 | 50.07 | 13.9083
15 | 95.4508 | 2.6103 | 0.8231 | 0.1292 | 0.1243 | 0.001 | 0.055 | 0.0193 | 0.0055 | 0.0104 | 0.5692 | 0.202 | 0.7048 | 8254.5143 | 34.56 | 9.6 | 9147.798 | 38.3 | 10.6389 | 11957 | 50.06 | 13.9056
16 | 95.5238 | 2.5745 | 0.8005 | 0.1254 | 0.1199 | 0.0017 | 0.0447 | 0.0178 | 0.0059 | 0.0111 | 0.582 | 0.1928 | 0.7039 | 8244.9605 | 34.52 | 9.5889 | 9135.8557 | 38.25 | 10.625 | 11952 | 50.04 | 13.9
17 | [13 empty] | 8244.9605 | 34.52 | 9.5889 | 9135.8557 | 38.25 | 10.625 | 11952 | 50.04 | 13.9
18 | [13 empty] | 8244.9605 | 34.52 | 9.5889 | 9135.8557 | 38.25 | 10.625 | 11952 | 50.04 | 13.9
19 | 95.0936 | 2.883 | 0.8933 | 0.1359 | 0.1297 | 0.0014 | 0.041 | 0.0148 | 0.0047 | 0.0099 | 0.5783 | 0.2142 | 0.7072 | 8276.0104 | 34.65 | 9.625 | 9169.2941 | 38.39 | 10.6639 | 11966 | 50.1 | 13.9167
20 | 95.0716 | 2.8763 | 0.9129 | 0.1378 | 0.1345 | 0.0016 | 0.0449 | 0.0136 | 0.006 | 0.0101 | 0.5704 | 0.2203 | 0.7077 | 8280.6202 | 34.6693 | 9.6304 | 9174.8831 | 38.4134 | 10.6704 | 11970 | 50.1149 | 13.9208
21 | 95.3098 | 2.716 | 0.8576 | 0.1313 | 0.1271 | 0.0016 | 0.0469 | 0.0157 | 0.0057 | 0.0107 | 0.5747 | 0.2029 | 0.7057 | 8264.0681 | 34.6 | 9.6111 | 9154.9633 | 38.33 | 10.6472 | 11961 | 50.08 | 13.9111
22 | 95.3183 | 2.6871 | 0.8575 | 0.1345 | 0.131 | 0.0012 | 0.0539 | 0.0206 | 0.0078 | 0.0104 | 0.5772 | 0.2005 | 0.706 | 8266.4566 | 34.61 | 9.6139 | 9159.7403 | 38.35 | 10.6528 | 11964 | 50.09 | 13.9139
23 | 95.2481 | 2.7124 | 0.8689 | 0.1382 | 0.136 | 0.0004 | 0.0755 | 0.021 | 0.0088 | 0.0104 | 0.5759 | 0.2045 | 0.707 | 8276.0104 | 34.65 | 9.625 | 9169.2941 | 38.39 | 10.6639 | 11969 | 50.1111 | 13.9198
24 | [13 empty] | 8276.0104 | 34.65 | 9.625 | 9169.2941 | 38.39 | 10.6639 | 11969 | 50.11 | 13.9194
25 | [13 empty] | 8276.0104 | 34.65 | 9.625 | 9169.2941 | 38.39 | 10.6639 | 11969 | 50.11 | 13.9194
26 | 95.3567 | 2.6693 | 0.8412 | 0.131 | 0.1273 | 0.001 | 0.043 | 0.0174 | 0.0048 | 0.0115 | 0.5966 | 0.2002 | 0.7052 | 8255.5175 | 34.5642 | 9.6012 | 9147.9652 | 38.3007 | 10.6391 | 11955 | 50.053 | 13.9036
27 | 95.3413 | 2.6717 | 0.8442 | 0.1323 | 0.1279 | 0.002 | 0.0547 | 0.0171 | 0.0078 | 0.0109 | 0.591 | 0.1991 | 0.7057 | 8261.6797 | 34.59 | 9.6083 | 9154.9633 | 38.33 | 10.6472 | 11959 | 50.07 | 13.9083
28 | [13 empty] | 8261.6797 | 34.59 | 9.6083 | 9154.9633 | 38.33 | 10.6472 | 11959 | 50.07 | 13.9083
29 | 95.348 | 2.679 | 0.8495 | 0.1291 | 0.1251 | 0.0011 | 0.039 | 0.0156 | 0.0057 | 0.011 | 0.591 | 0.206 | 0.7053 | 8254.5143 | 34.56 | 9.6 | 9147.798 | 38.3 | 10.6389 | 11954 | 50.05 | 13.9028
30 | 95.6546 | 2.4651 | 0.7868 | 0.1246 | 0.1204 | 0.0009 | 0.0471 | 0.0166 | 0.0066 | 0.013 | 0.5843 | 0.18 | 0.703 | 8237.7951 | 34.49 | 9.5806 | 9128.6903 | 38.22 | 10.6167 | 11949 | 50.03 | 13.8972
31
Рівень одоризації відповідає вимогам чинних нормативних документів | [13 empty] | 8260.2944 | 34.5842 | 9.6067 | 9152.766 | 38.3208 | 10.6447
Середньозважене значення теплоти згоряння:
| Начальник Куп`янского ЛВУМГ | [8 empty] | Зикін М.В. | [10 empty] | .07.2017
|  | Підрозділу підприємства, якому підпорядкована лабораторія | [8 empty] | прізвище | [5 empty] | підпис |  |  |  | дата
| Завідувач ВХАЛ | [8 empty] | Носачова Л.М. | [10 empty] | .07.2017
|  | Лабораторія, де здійснювалось вимірювання газу | [8 empty] | прізвище | [5 empty] | підпис |  |  |  | дата
| Інженер провідний з метрології | [8 empty] | Пець А.Л. | [10 empty] | .07.2017
|  | Підрозділу, відповідального за облік газу за маршрутом | [8 empty] | прізвище | [5 empty] | підпис |  |  |  | дата

## додаток
Додаток до Паспорту фізико-хімічних показників природного газу. Маршрут №618
Область | ГРС, прямий споживач | Cередньозважене значення вищої теплоти згоряння
|  | ккал/м³ | МДж/м³ | кВт*год./м³
Маршрут №618 |  | 9152.766 | 38.3208 | 10.6447
Луганська | ГРС смт.Троїцьке | 9152.766 | 38.3208 | 10.6447
Харківська | ГРС АГНКС м.Куп`янськ | 9152.336 | 38.319 | 10.6442
Харківська | ГРС с.Волохiв Яр | 9150.5925 | 38.3117 | 10.6421
Харківська | ГРС с.Моначинiвка | 9158.4505 | 38.3446 | 10.6513
Харківська | ГРС с.Шипувате | 9153.0765 | 38.3221 | 10.645
Харківська | ГРС смт.Великий Бурлук | 9152.6704 | 38.3204 | 10.6446
Харківська | ГРС смт.Дворiчна | 9153.6736 | 38.3246 | 10.6457
Харківська | ГРС смт.Шевченкове | 9152.5749 | 38.32 | 10.6444
Харківська | ГРС-1 м.Куп`янськ | 9152.7182 | 38.3206 | 10.6446
Харківська | ГРС-2 м.Куп`янськ | 9152.6227 | 38.3202 | 10.6445
Начальник Куп`янского ЛВУМГ |  | Зикін М.В. |  |  | .07.2017
Підрозділу підприємства, якому підпорядкована лабораторія |  | прізвище |  | підпис | дата
Завідувач ВХАЛ |  | Носачова Л.М. |  |  | .07.2017
Лабораторія, де здійснювалось вимірювання газу |  | прізвище |  | підпис | дата
Інженер провідний з метрології |  | Пець А.Л. |  |  | .07.2017
Підрозділу, відповідального за облік газу за маршрутом |  | прізвище |  | підпис | дата