## паспорт
ПАТ "УКРТРАНСГАЗ" | [5 empty] | ПАСПОРТ ФІЗИКО-ХІМІЧНИХ ПОКАЗНИКІВ ПРИРОДНОГО ГАЗУ №661 | [18 empty] | Маршрут №661
УМГ "ХАРКІВТРАНСГАЗ" | [5 empty] | переданого Шебелинським ЛВУМГ та прийнятого ПАТ "Харківгаз", ДК "Укравтогаз" РВУ "Харківавтогаз"
Панютинський п/м Шебелинське ЛВУМГ | [5 empty] | по газопроводах "Шебелинка-Дніпро-Кривий Ріг-Ізмаїл" (ШДКРІ), "Шебелинка-Дніпро-Одеса" (ШДО)
Вимірювальна хіміко-аналітична лабораторія
Свідоцтво № 100-358/2015 чинне до 20.12.2018р. | [20 empty] | за період з 01.06.2017р. по 30.06.2017р.
Число місяця | Компонентний склад, % мол. | [11 empty] | Фізико-хімічні показники газу обчислені на основі компонентного складу, 101,325 кПа | [9 empty] | Температура точки роси вологи (Р = 3.92 МПа), °С | Температура точки роси вуглеводнів, °С | Масова концентрація сірководню, г/м3 | Масова концентрація меркаптанової сірки, г/м3 | Маса механічних домішок, г/м3
[13 empty] | Густина абсолютна, кг/м3,при 20 ºС, | Температура вимірювання/згоряння при 20/25°С
| метан, С1 | етан, С2 | пропан, С3 | ізо-бутан, і-С4 | н-бутан, н-С4 | нео-пентан, нео-С5 | ізо-пентан, і-С5 | н-пентан, н-С5 | гексани та вищі, С6+ | кисень, О2 | азот, N2 | діоксид вуглецю, CО2 |  | Теплота згоряння нижча |  |  | Теплота згоряння вища |  |  | Число Воббе вище
[14 empty] | ккал/м3 | МДж/м3 | кВт⋅год/м3 | ккал/м3 | МДж/м3 | кВт⋅год/м3 | ккал/м3 | МДж/м3 | кВт⋅год/м3
1 | 95.3989 | 2.5072 | 0.8327 | 0.1393 | 0.1404 | 0.002 | 0.0291 | 0.021 | 0.0235 | 0.0069 | 0.6912 | 0.2077 | 0.7054 | 8243.9573 | 34.5158 | 9.5877 | 9135.2824 | 38.2476 | 10.6243 | 11937 | 49.9772 | 13.8826 | -18.3 | -9.2
2 | 95.4179 | 2.5119 | 0.8246 | 0.138 | 0.1377 | 0.002 | 0.0285 | 0.0205 | 0.0219 | 0.0073 | 0.6843 | 0.2055 | 0.7052 | 8242.4048 | 34.5093 | 9.5859 | 9133.6583 | 38.2408 | 10.6224 | 11937 | 49.9778 | 13.8827 | -18.6 | -9.5
3 | [13 empty] | 8242.4048 | 34.5093 | 9.5859 | 9133.6583 | 38.2408 | 10.6224 | 11937 | 49.9778 | 13.8827
4 | [13 empty] | 8242.4048 | 34.5093 | 9.5859 | 9133.6583 | 38.2408 | 10.6224 | 11937 | 49.9778 | 13.8827
5 | [13 empty] | 8242.4048 | 34.5093 | 9.5859 | 9133.6583 | 38.2408 | 10.6224 | 11937 | 49.9778 | 13.8827
6 | 95.0894 | 2.7129 | 0.9037 | 0.1483 | 0.1499 | 0.002 | 0.0303 | 0.022 | 0.025 | 0.0069 | 0.6765 | 0.2332 | 0.7081 | 8269.2272 | 34.6216 | 9.6171 | 9162.3198 | 38.3608 | 10.6558 | 11949 | 50.0299 | 13.8972 | -16.9 | -7
7 | 95.0811 | 2.7267 | 0.8934 | 0.1473 | 0.1471 | 0.0019 | 0.0304 | 0.022 | 0.0237 | 0.0066 | 0.6816 | 0.2382 | 0.7081 | 8266.9104 | 34.6119 | 9.6144 | 9159.8119 | 38.3503 | 10.6529 | 11947 | 50.0184 | 13.894 | -16.5 | -7.8
8 | 95.036 | 2.7447 | 0.9027 | 0.1477 | 0.1484 | 0.002 | 0.0303 | 0.0219 | 0.0243 | 0.0071 | 0.6874 | 0.2476 | 0.7085 | 8268.4151 | 34.6182 | 9.6162 | 9161.3883 | 38.3569 | 10.6547 | 11945 | 50.0128 | 13.8924 | -16.3 | -6.8 | 0,0001 | 0.0009
9 | 95.0509 | 2.7286 | 0.9042 | 0.1473 | 0.15 | 0.002 | 0.0302 | 0.0221 | 0.0231 | 0.0075 | 0.6865 | 0.2476 | 0.7084 | 8267.5075 | 34.6144 | 9.6151 | 9160.409 | 38.3528 | 10.6536 | 11945 | 50.0106 | 13.8918 | -16.1 | -6.5
10 | [13 empty] | 8266.4566 | 34.61 | 9.6139 | 9159.7403 | 38.35 | 10.6528 | 11945 | 50.01 | 13.8917
11 | [13 empty] | 8266.4566 | 34.61 | 9.6139 | 9159.7403 | 38.35 | 10.6528 | 11945 | 50.01 | 13.8917
12 | 95.2868 | 2.5933 | 0.8502 | 0.1406 | 0.1407 | 0.0019 | 0.0285 | 0.0209 | 0.0225 | 0.0069 | 0.6776 | 0.2302 | 0.7063 | 8250.5972 | 34.5436 | 9.5954 | 9142.3762 | 38.2773 | 10.6326 | 11939 | 49.9846 | 13.8846 | -17.4 | -7
13 | 95.2328 | 2.6246 | 0.8626 | 0.1432 | 0.1429 | 0.002 | 0.0295 | 0.0215 | 0.0238 | 0.0072 | 0.6804 | 0.2296 | 0.7068 | 8255.5891 | 34.5645 | 9.6013 | 9147.7263 | 38.2997 | 10.6388 | 11941 | 49.9962 | 13.8878 | -17.7 | -8
14 | 94.983 | 2.7849 | 0.9119 | 0.1509 | 0.1493 | 0.002 | 0.0305 | 0.022 | 0.0238 | 0.007 | 0.6819 | 0.2529 | 0.7089 | 8272.7621 | 34.6364 | 9.6212 | 9166.0458 | 38.3764 | 10.6601 | 11948 | 50.0226 | 13.8952 | -18.6 | -9.3 |  |  | відс.
15 | 95.0577 | 2.7349 | 0.8936 | 0.1483 | 0.1471 | 0.0019 | 0.0304 | 0.0221 | 0.0249 | 0.0074 | 0.6835 | 0.248 | 0.7083 | 8267.0776 | 34.6126 | 9.6146 | 9159.9552 | 38.3509 | 10.653 | 11945 | 50.0107 | 13.8919 | -18 | -8.2
16 | 95.1215 | 2.7145 | 0.8691 | 0.1432 | 0.141 | 0.002 | 0.0289 | 0.0208 | 0.0238 | 0.0077 | 0.6882 | 0.2394 | 0.7075 | 8196.9286 | 34.3189 | 9.533 | 9152.3122 | 38.3189 | 10.6441 | 11941 | 49.9965 | 13.8879 | -17.5 | -8.6
17 | [13 empty] | 8196.9286 | 34.3189 | 9.533 | 9152.3122 | 38.3189 | 10.6441 | 11941 | 49.9965 | 13.8879
18 | [13 empty] | 8196.9286 | 34.3189 | 9.533 | 9152.3122 | 38.3189 | 10.6441 | 11941 | 49.9965 | 13.8879
19 | 95.002 | 2.806 | 0.895 | 0.1449 | 0.143 | 0.0019 | 0.0286 | 0.0206 | 0.023 | 0.0071 | 0.6908 | 0.2371 | 0.7084 | 8269.1794 | 34.6214 | 9.6171 | 9162.2004 | 38.3603 | 10.6556 | 11947 | 50.0205 | 13.8946 | -17.9 | -9.1
20 | 94.7847 | 2.9501 | 0.9402 | 0.1514 | 0.1485 | 0.0019 | 0.0292 | 0.021 | 0.0215 | 0.007 | 0.69 | 0.2547 | 0.7101 | 8284.4417 | 34.6853 | 9.6348 | 9178.5136 | 38.4286 | 10.6746 | 11954 | 50.0472 | 13.902 | -18.3 | -9.7
21 | 94.7591 | 2.955 | 0.9529 | 0.1541 | 0.1519 | 0.0019 | 0.0303 | 0.0218 | 0.024 | 0.0071 | 0.6861 | 0.2559 | 0.7105 | 8288.9559 | 34.7042 | 9.6401 | 9183.3382 | 38.4488 | 10.6802 | 11956 | 50.0594 | 13.9054 | -18.6 | -10.2 | 0,0002 | 0.0012
22 | 94.9779 | 2.8031 | 0.9048 | 0.147 | 0.1455 | 0.0019 | 0.0291 | 0.021 | 0.0232 | 0.0073 | 0.6986 | 0.2405 | 0.7087 | 8270.4453 | 34.6267 | 9.6185 | 9163.5379 | 38.3659 | 10.6572 | 11946 | 50.0176 | 13.8938 | -17.1 | -9.3
23 | 94.9913 | 2.7836 | 0.9007 | 0.1482 | 0.1481 | 0.002 | 0.0304 | 0.022 | 0.0259 | 0.0077 | 0.7019 | 0.2383 | 0.7087 | 8270.7081 | 34.6278 | 9.6188 | 9163.8245 | 38.3671 | 10.6575 | 11947 | 50.018 | 13.8939 | -17.3 | -9.6
24 | [13 empty] | 8270.7081 | 34.6278 | 9.6188 | 9163.8245 | 38.3671 | 10.6575 | 11947 | 50.018 | 13.8939
25 | [13 empty] | 8270.7081 | 34.6278 | 9.6188 | 9163.8245 | 38.3671 | 10.6575 | 11947 | 50.018 | 13.8939
26 | 94.8125 | 2.8937 | 0.9326 | 0.1527 | 0.1526 | 0.002 | 0.0315 | 0.0227 | 0.028 | 0.0079 | 0.7148 | 0.2489 | 0.7102 | 8282.4354 | 34.6769 | 9.6325 | 9176.2923 | 38.4193 | 10.672 | 11950 | 50.0341 | 13.8984 | -15.7 | -5.5
27 | 94.9556 | 2.8084 | 0.8997 | 0.1466 | 0.1459 | 0.0018 | 0.0307 | 0.0214 | 0.0251 | 0.0077 | 0.7163 | 0.2406 | 0.7088 | 8269.7766 | 34.6239 | 9.6178 | 9162.7736 | 38.3627 | 10.6563 | 11944 | 50.0075 | 13.891 | -17.5 | -7.5 |  |  | відс.
28 | [13 empty] | 8269.7766 | 34.6239 | 9.6178 | 9162.7736 | 38.3627 | 10.6563 | 11944 | 50.0075 | 13.891
29 | 94.8962 | 2.8334 | 0.913 | 0.1495 | 0.1493 | 0.0019 | 0.0306 | 0.022 | 0.0254 | 0.0079 | 0.7249 | 0.2457 | 0.7094 | 8273.2876 | 34.6386 | 9.6218 | 9166.4757 | 38.3782 | 10.6606 | 11944 | 50.0087 | 13.8913 | -17.4 | -8.4
30 | 94.9532 | 2.7839 | 0.9032 | 0.1489 | 0.149 | 0.0019 | 0.0312 | 0.0226 | 0.0282 | 0.0084 | 0.7247 | 0.2447 | 0.709 | 8270.0393 | 34.625 | 9.6181 | 9163.0125 | 38.3637 | 10.6566 | 11943 | 50.0011 | 13.8892 | -17.2 | -7.3
31
Рівень одоризації відповідає вимогам чинних нормативних документів | [13 empty] | 8258.9807 | 34.5787 | 9.6052 | 9157.7578 | 38.3417 | 10.6505
Середньозважене значення теплоти згоряння:
| Начальник Шебелинського ЛВУМГ | [8 empty] | Іваньков О.В. | [10 empty] | 2017-07-03
|  | Підрозділу підприємства, якому підпорядкована лабораторія | [8 empty] | прізвище | [5 empty] | підпис |  |  |  | дата
| Завідувач ВХАЛ | [8 empty] | Касьянова С.В. | [10 empty] | 2017-07-03
|  | Лабораторія, де здійснювалось вимірювання газу | [8 empty] | прізвище | [5 empty] | підпис |  |  |  | дата
| Інженер з контролю систем обліку газу І категорії | [8 empty] | Закора С.П. | [10 empty] | 2017-07-03
|  | Підрозділу, відповідального за облік газу за маршрутом | [8 empty] | прізвище | [5 empty] | підпис |  |  |  | дата

## додаток
Додаток до Паспорту фізико-хімічних показників природного газу. Маршрут №661
Область | ГРС, прямий споживач | Cередньозважене значення вищої теплоти згоряння
|  | ккал/м³ | МДж/м³ | кВт*год./м³
Маршрут №661 |  | 9157.7578 | 38.3417 | 10.6505
Харківська | АГНКС №1 м.Лозова | 9157.8056 | 38.3419 | 10.6505
Харківська | ГРС смт. Близнюки | 9156.9935 | 38.3385 | 10.6496
Харківська | ГРС с. Браїлiвка | 9156.7786 | 38.3376 | 10.6493
Харківська | ГРС м. Лозова | 9155.2022 | 38.331 | 10.6475
Харківська | ГРС с. Миколаївка/ Щорса | 9156.9458 | 38.3383 | 10.6495
Харківська | ГРС смт. Панютине | 9162.4631 | 38.3614 | 10.6559
Харківська | ГРС с. Смирнiвка | 9156.7308 | 38.3374 | 10.6493
Начальник Шебелинського ЛВУМГ |  | Іваньков О.В. |  |  | 2017-07-03
Підрозділу підприємства, якому підпорядкована лабораторія |  | прізвище |  | підпис | дата
Завідувач ВХАЛ |  | Касьянова С.В. |  |  | 2017-07-03
Лабораторія, де здійснювалось вимірювання газу |  | прізвище |  | підпис | дата
Інженер з контролю систем обліку газу І категорії |  | Закора С.П. |  |  | 2017-07-03
Підрозділу, відповідального за облік газу за маршрутом |  | прізвище |  | підпис | дата