## паспорт
ПАТ "УКРТРАНСГАЗ" | [5 empty] | ПАСПОРТ ФІЗИКО-ХІМІЧНИХ ПОКАЗНИКІВ ПРИРОДНОГО ГАЗУ №664 | [18 empty] | Маршрут №664
УМГ "ХАРКІВТРАНСГАЗ" | [5 empty] | переданого Харківським ЛВУМГ та прийнятого ПАТ "Харківгаз", ПАТ "Харківміськгаз"
Харківський п/м Харківського ЛВУМГ
Вимірювальна хіміко-аналітична лабораторія
по газопроводу "Шебелинка-Бєлгород-Курськ-Брянськ"
Свідоцтво № 100-359/2015 чинне до 20.12.18 р. | [20 empty] | за період з 01.06.2017р. по 30.06.2017р.
Число місяця | Компонентний склад, % мол. | [11 empty] | Фізико-хімічні показники газу обчислені на основі компонентного складу, 101,325 кПа | [9 empty] | Температура точки роси вологи (Р = 3.92 МПа), °С | Температура точки роси вуглеводнів, °С | Масова концентрація сірководню, г/м3 | Масова концентрація меркаптанової сірки, г/м3 | Маса механічних домішок, г/м3
[13 empty] | Густина абсолютна, кг/м3,при 20 ºС, | Температура вимірювання/згоряння при 20/25°С
| метан, С1 | етан, С2 | пропан, С3 | ізо-бутан, і-С4 | н-бутан, н-С4 | нео-пентан, нео-С5 | ізо-пентан, і-С5 | н-пентан, н-С5 | гексани та вищі, С6+ | кисень, О2 | азот, N2 | діоксид вуглецю, CО2 |  | Теплота згоряння нижча |  |  | Теплота згоряння вища |  |  | Число Воббе вище
[14 empty] | ккал/м3 | МДж/м3 | кВт⋅год/м3 | ккал/м3 | МДж/м3 | кВт⋅год/м3 | ккал/м3 | МДж/м3 | кВт⋅год/м3
1 | 88.5918 | 4.3276 | 1.4306 | 0.1636 | 0.3109 | 0.0036 | 0.0861 | 0.0778 | 0.1606 | 0.0783 | 3.2216 | 1.5475 | 0.762 | 8224.0853 | 34.4326 | 9.5646 | 9101.844 | 38.1076 | 10.5854 | 11443 | 47.91 | 13.3083 | -8.6 | -2.1 | 0,0013 | 0.0002 | відсутні
2 | [13 empty] | 8224.0853 | 34.4326 | 9.5646 | 9101.844 | 38.1076 | 10.5854 | 11443 | 47.91 | 13.3083
3 | [13 empty] | 8224.0853 | 34.4326 | 9.5646 | 9101.844 | 38.1076 | 10.5854 | 11443 | 47.91 | 13.3083
4 | [13 empty] | 8224.0853 | 34.4326 | 9.5646 | 9101.844 | 38.1076 | 10.5854 | 11443 | 47.91 | 13.3083
5 | [13 empty] | 8224.0853 | 34.4326 | 9.5646 | 9101.844 | 38.1076 | 10.5854 | 11443 | 47.91 | 13.3083
6 | [13 empty] | 8224.0853 | 34.4326 | 9.5646 | 9101.844 | 38.1076 | 10.5854 | 11443 | 47.91 | 13.3083
7 | 88.6037 | 4.2578 | 1.3917 | 0.1606 | 0.3027 | 0.0039 | 0.0701 | 0.078 | 0.1327 |  | 3.3056 | 1.6933 | 0.7614 | 8187.6375 | 34.28 | 9.5222 | 9066.5904 | 37.96 | 10.5444 | 11405 | 47.75 | 13.2639
8 | 88.3854 | 4.1792 | 1.386 | 0.1626 | 0.3064 | 0.0039 | 0.0738 | 0.0823 | 0.1365 |  | 3.5411 | 1.7428 | 0.763 | 8164.5649 | 34.1834 | 9.4954 | 9040.9144 | 37.8525 | 10.5146 | 11359 | 47.559 | 13.2108
9 | 88.325 | 4.193 | 1.393 | 0.1631 | 0.3099 | 0.0037 | 0.0756 | 0.0825 | 0.1389 |  | 3.5884 | 1.727 | 0.7634 | 8165.6875 | 34.1881 | 9.4967 | 9042.037 | 37.8572 | 10.5159 | 11358 | 47.5525 | 13.209
10 | 88.3503 | 4.2966 | 1.4245 | 0.1642 | 0.3122 | 0.0038 | 0.0665 | 0.0816 | 0.1398 |  | 3.5211 | 1.6395 | 0.7628 | 8186.897 | 34.2769 | 9.5214 | 9065.2289 | 37.9543 | 10.5429 | 11391 | 47.6909 | 13.2475
11 | 88.3179 | 4.35 | 1.4379 | 0.1639 | 0.3124 | 0.0039 | 0.0611 | 0.0803 | 0.1378 |  | 3.5715 | 1.5634 | 0.7625 | 8191.6978 | 34.297 | 9.5269 | 9070.4358 | 37.9761 | 10.5489 | 11400 | 47.7302 | 13.2584
12 | 88.3279 | 4.3944 | 1.4459 | 0.1638 | 0.3148 | 0.0037 | 0.0691 | 0.0809 | 0.1399 |  | 3.553 | 1.5065 | 0.7624 | 8204.6194 | 34.3511 | 9.542 | 9084.5277 | 38.0351 | 10.5653 | 11419 | 47.8075 | 13.2799
13 | 88.29 | 4.3564 | 1.4415 | 0.165 | 0.3165 | 0.0036 | 0.0753 | 0.0815 | 0.1374 |  | 3.5852 | 1.5476 | 0.7629 | 8197.2629 | 34.3203 | 9.5334 | 9076.4069 | 38.0011 | 10.5559 | 11405 | 47.7492 | 13.2637
14 | 88.5385 | 4.3564 | 1.4369 | 0.1633 | 0.3134 | 0.0037 | 0.0765 | 0.0814 | 0.1375 |  | 3.3336 | 1.5589 | 0.7616 | 8215.3675 | 34.3961 | 9.5545 | 9096.5655 | 38.0855 | 10.5793 | 11439 | 47.8938 | 13.3038 | -8.3 | -1.9
15 | 88.7463 | 4.3562 | 1.4354 | 0.1628 | 0.3124 | 0.004 | 0.0764 | 0.0812 | 0.1398 |  | 3.104 | 1.5815 | 0.7608 | 8232.23 | 34.4667 | 9.5741 | 9115.2433 | 38.1637 | 10.601 | 11469 | 48.019 | 13.3386
16 | 88.5831 | 4.329 | 1.4172 | 0.1614 | 0.3094 | 0.0036 | 0.0757 | 0.0809 | 0.1396 |  | 3.286 | 1.6142 | 0.7616 | 8209.8501 | 34.373 | 9.5481 | 9090.6183 | 38.0606 | 10.5724 | 11432 | 47.8643 | 13.2956
17 | 88.4374 | 4.2741 | 1.3999 | 0.1606 | 0.3068 | 0.0039 | 0.0733 | 0.0811 | 0.1416 |  | 3.4841 | 1.6373 | 0.7623 | 8186.0611 | 34.2734 | 9.5204 | 9064.4408 | 37.951 | 10.5419 | 11394 | 47.7052 | 13.2514
18 | 88.238 | 4.4182 | 1.4902 | 0.1707 | 0.3283 | 0.0039 | 0.0769 | 0.0848 | 0.1433 |  | 3.4405 | 1.6053 | 0.7644 | 8220.5026 | 34.4176 | 9.5604 | 9101.5813 | 38.1065 | 10.5851 | 11425 | 47.8348 | 13.2874
19 | 88.2271 | 4.4655 | 1.5167 | 0.1733 | 0.3348 | 0.0038 | 0.0795 | 0.087 | 0.1455 |  | 3.3751 | 1.5916 | 0.7648 | 8236.6725 | 34.4853 | 9.5793 | 9119.1365 | 38.18 | 10.6056 | 11444 | 47.9132 | 13.3092
20 | 88.3002 | 4.4075 | 1.4627 | 0.1666 | 0.3185 | 0.0039 | 0.0733 | 0.082 | 0.1421 |  | 3.4592 | 1.584 | 0.7634 | 8212.1192 | 34.3825 | 9.5507 | 9092.6007 | 38.0689 | 10.5747 | 11421 | 47.818 | 13.2828
21 | 88.5211 | 4.4349 | 1.466 | 0.1661 | 0.3165 | 0.0037 | 0.0632 | 0.081 | 0.1413 |  | 3.2241 | 1.5821 | 0.7621 | 8229.7221 | 34.4562 | 9.5712 | 9112.186 | 38.1509 | 10.5975 | 11456 | 47.9627 | 13.323
22 | 88.426 | 4.5078 | 1.5356 | 0.1734 | 0.3392 | 0.0038 | 0.0712 | 0.0863 | 0.1461 |  | 3.1544 | 1.556 | 0.7636 | 8260.9631 | 34.587 | 9.6075 | 9145.9589 | 38.2923 | 10.6368 | 11486 | 48.0906 | 13.3585 | -8.9 | -2.6 | 0,0015 | 0.0002 | відсутні
23 | 88.2173 | 4.4879 | 1.5254 | 0.173 | 0.336 | 0.0037 | 0.0699 | 0.0869 | 0.149 |  | 3.3898 | 1.5612 | 0.7646 | 8239.1804 | 34.4958 | 9.5822 | 9121.8832 | 38.1915 | 10.6088 | 11449 | 47.9327 | 13.3146
24 | 88.2405 | 4.4717 | 1.4851 | 0.1683 | 0.3211 | 0.0037 | 0.0732 | 0.082 | 0.1433 |  | 3.4657 | 1.5453 | 0.7637 | 8222.5806 | 34.4263 | 9.5629 | 9103.8981 | 38.1162 | 10.5878 | 11433 | 47.8672 | 13.2964
25 | 88.2007 | 4.5083 | 1.5039 | 0.1693 | 0.3253 | 0.004 | 0.0776 | 0.0828 | 0.1423 |  | 3.4571 | 1.5287 | 0.7641 | 8231.2029 | 34.4624 | 9.5729 | 9113.237 | 38.1553 | 10.5987 | 11442 | 47.904 | 13.3067
26 | 88.2044 | 4.487 | 1.4847 | 0.1675 | 0.3214 | 0.0039 | 0.078 | 0.0827 | 0.1432 |  | 3.4826 | 1.5445 | 0.764 | 8223.4882 | 34.4301 | 9.5639 | 9104.8296 | 38.1201 | 10.5889 | 11432 | 47.8633 | 13.2954
27 | 88.2542 | 4.4812 | 1.4951 | 0.1685 | 0.3231 | 0.0037 | 0.0752 | 0.0825 | 0.1434 |  | 3.4384 | 1.5348 | 0.7637 | 8228.504 | 34.4511 | 9.5698 | 9110.3947 | 38.1434 | 10.5954 | 11441 | 47.9009 | 13.3058
28 | 88.3312 | 4.4925 | 1.5048 | 0.1696 | 0.3286 | 0.0038 | 0.0797 | 0.0843 | 0.1443 |  | 3.3585 | 1.5028 | 0.7634 | 8242.4287 | 34.5094 | 9.5859 | 9125.6331 | 38.2072 | 10.6131 | 11462 | 47.9905 | 13.3307
29 | 88.1838 | 4.3739 | 1.4581 | 0.1673 | 0.3206 | 0.0039 | 0.0675 | 0.0835 | 0.147 |  | 3.5115 | 1.6828 | 0.7646 | 8197.1913 | 34.32 | 9.5333 | 9078.5327 | 38.01 | 10.5583 | 11393 | 47.7 | 13.25 | -8.5 | -2.2
30 | 88.2536 | 4.333 | 1.4434 | 0.1662 | 0.3173 | 0.0033 | 0.0659 | 0.0838 | 0.1474 |  | 3.5252 | 1.6611 | 0.7639 | 8193.4175 | 34.3042 | 9.5289 | 9072.1316 | 37.9832 | 10.5509 | 11391 | 47.6933 | 13.2481
31
Рівень одоризації відповідає вимогам чинних нормативних документів | [13 empty] | 8214.2927 | 34.3916 | 9.5532 | 9094.5353 | 38.077 | 10.5769
Середньозважене значення теплоти згоряння:
| Головний інженер Харківського ЛВУМГ | [8 empty] | Моторя О.А. | [10 empty] | 2017-07-03
|  | Підрозділу підприємства, якому підпорядкована лабораторія | [8 empty] | прізвище | [5 empty] | підпис |  |  |  | дата
| Завідувач ВХАЛ | [8 empty] | Крупчицький Д.О. | [10 empty] | 2017-07-03
|  | Лабораторія, де здійснювалось вимірювання газу | [8 empty] | прізвище | [5 empty] | підпис |  |  |  | дата
| Начальник служби ГВ і М | [8 empty] | Щербак С.О. | [10 empty] | 2017-07-03
|  | Підрозділу, відповідального за облік газу за маршрутом | [8 empty] | прізвище | [5 empty] | підпис |  |  |  | дата

## додаток
Додаток до Паспорту фізико-хімічних показників природного газу. Маршрут №664
Область | ГРС, прямий споживач | Cередньозважене значення вищої теплоти згоряння
|  | ккал/м³ | МДж/м³ | кВт*год./м³
Маршрут №664 |  | 9094.5353 | 38.077 | 10.5769
Харківська | ГРС Глибоке/ с. Стрiлече | 9094.8458 | 38.0783 | 10.5773
Харківська | ГРС м. Дергачi | 9094.7742 | 38.078 | 10.5772
Харківська | ГРС с. В.Бабка | 9094.6786 | 38.0776 | 10.5771
Харківська | ГРС с. Вiльхiвка/Кр.Армії | 9095.7057 | 38.0819 | 10.5783
Харківська | ГРС с. Золочiв | 9094.5353 | 38.077 | 10.5769
Харківська | ГРС с. Кутузiвка | 9094.2487 | 38.0758 | 10.5766
Харківська | ГРС с. Липцi | 9094.1532 | 38.0754 | 10.5765
Харківська | ГРС с. Печенiги | 9094.6309 | 38.0774 | 10.5771
Харківська | ГРС с. Проходи | 9094.0815 | 38.0751 | 10.5764
Харківська | ГРС с. Р.Тiшки/К.Маркса | 9094.4876 | 38.0768 | 10.5769
Харківська | ГРС с. Слатiне | 9094.7264 | 38.0778 | 10.5772
Харківська | ГРС-2 м. Харкiв (Берiзка) | 9092.8873 | 38.0701 | 10.575
Харківська | ГРС-2 м. Харкiв місто | 9094.5114 | 38.0769 | 10.5769
Головний інженер Харківського ЛВУМГ |  | Моторя О.А. |  |  | 2017-07-03
Підрозділу підприємства, якому підпорядкована лабораторія |  | прізвище |  | підпис | дата
Завідувач ВХАЛ |  | Крупчицький Д.О. |  |  | 2017-07-03
Лабораторія, де здійснювалось вимірювання газу |  | прізвище |  | підпис | дата
Начальник служби ГВ і М |  | Щербак С.О. |  |  | 2017-07-03
Підрозділу, відповідального за облік газу за маршрутом |  | прізвище |  | підпис | дата