## паспорт
ПАТ "УКРТРАНСГАЗ" | [5 empty] | ПАСПОРТ ФІЗИКО-ХІМІЧНИХ ПОКАЗНИКІВ ПРИРОДНОГО ГАЗУ №668 | [18 empty] | Маршрут №668
УМГ "ХАРКІВТРАНСГАЗ" | [5 empty] | переданого Харківським ЛВУМГ та прийнятого ПАТ "Харківгаз", ПАТ "Харківміськгаз"
Харківський п/м Харківського ЛВУМГ
Вимірювальна хіміко-аналітична лабораторія
по газопроводу "Шебелинка-Харків"
Свідоцтво № 100-359/2015 чинне до 20.12.18 р. | [20 empty] | за період з 01.06.2017р. по 30.06.2017р.
Число місяця | Компонентний склад, % мол. | [11 empty] | Фізико-хімічні показники газу обчислені на основі компонентного складу, 101,325 кПа | [9 empty] | Температура точки роси вологи (Р = 3.92 МПа), °С | Температура точки роси вуглеводнів, °С | Масова концентрація сірководню, г/м3 | Масова концентрація меркаптанової сірки, г/м3 | Маса механічних домішок, г/м3
[13 empty] | Густина абсолютна, кг/м3,при 20 ºС, | Температура вимірювання/згоряння при 20/25°С
| метан, С1 | етан, С2 | пропан, С3 | ізо-бутан, і-С4 | н-бутан, н-С4 | нео-пентан, нео-С5 | ізо-пентан, і-С5 | н-пентан, н-С5 | гексани та вищі, С6+ | кисень, О2 | азот, N2 | діоксид вуглецю, CО2 |  | Теплота згоряння нижча |  |  | Теплота згоряння вища |  |  | Число Воббе вище
[14 empty] | ккал/м3 | МДж/м3 | кВт⋅год/м3 | ккал/м3 | МДж/м3 | кВт⋅год/м3 | ккал/м3 | МДж/м3 | кВт⋅год/м3
1 | [13 empty] | 8340.4988 | 34.92 | 9.7 | 9229.0056 | 38.64 | 10.7333 | 11658 | 48.81 | 13.5583
2 | [13 empty] | 8340.4988 | 34.92 | 9.7 | 9229.0056 | 38.64 | 10.7333 | 11658 | 48.81 | 13.5583
3 | [13 empty] | 8340.4988 | 34.92 | 9.7 | 9229.0056 | 38.64 | 10.7333 | 11658 | 48.81 | 13.5583
4 | [13 empty] | 8340.4988 | 34.92 | 9.7 | 9229.0056 | 38.64 | 10.7333 | 11658 | 48.81 | 13.5583
5 | [13 empty] | 8340.4988 | 34.92 | 9.7 | 9229.0056 | 38.64 | 10.7333 | 11658 | 48.81 | 13.5583
6 | 89.204 | 4.7331 | 1.5823 | 0.1617 | 0.3163 | 0.0034 | 0.0753 | 0.065 | 0.1232 | 0.0493 | 2.5891 | 1.0972 | 0.756 | 8340.4272 | 34.9197 | 9.6999 | 9229.8654 | 38.6436 | 10.7343 | 11650 | 48.7769 | 13.5491 | -8.3 | -1.9 | 0,0012 | 0.0002 | відсутні
7 | [13 empty] | 8340.4272 | 34.9197 | 9.6999 | 9229.8654 | 38.6436 | 10.7343 | 11650 | 48.7769 | 13.5491
8 | [13 empty] | 8340.4272 | 34.9197 | 9.6999 | 9229.8654 | 38.6436 | 10.7343 | 11650 | 48.7769 | 13.5491
9 | [13 empty] | 8340.4272 | 34.9197 | 9.6999 | 9229.8654 | 38.6436 | 10.7343 | 11650 | 48.7769 | 13.5491
10 | [13 empty] | 8340.4272 | 34.9197 | 9.6999 | 9229.8654 | 38.6436 | 10.7343 | 11650 | 48.7769 | 13.5491
11 | [13 empty] | 8340.4272 | 34.9197 | 9.6999 | 9229.8654 | 38.6436 | 10.7343 | 11650 | 48.7769 | 13.5491
12 | 89.0003 | 4.7242 | 1.589 | 0.1635 | 0.3202 | 0.0035 | 0.0768 | 0.0671 | 0.1352 | 0.0972 | 2.7315 | 1.0914 | 0.7575 | 8331.6138 | 34.8828 | 9.6897 | 9219.8578 | 38.6017 | 10.7227 | 11626 | 48.675 | 13.5208 | -8.6 | -2.2
13 | [13 empty] | 8331.6138 | 34.8828 | 9.6897 | 9219.8578 | 38.6017 | 10.7227 | 11626 | 48.675 | 13.5208
14 | [13 empty] | 8331.6138 | 34.8828 | 9.6897 | 9219.8578 | 38.6017 | 10.7227 | 11626 | 48.675 | 13.5208
15 | [13 empty] | 8331.6138 | 34.8828 | 9.6897 | 9219.8578 | 38.6017 | 10.7227 | 11626 | 48.675 | 13.5208
16 | [13 empty] | 8331.6138 | 34.8828 | 9.6897 | 9219.8578 | 38.6017 | 10.7227 | 11626 | 48.675 | 13.5208
17 | [13 empty] | 8331.6138 | 34.8828 | 9.6897 | 9219.8578 | 38.6017 | 10.7227 | 11626 | 48.675 | 13.5208
18 | [13 empty] | 8331.6138 | 34.8828 | 9.6897 | 9219.8578 | 38.6017 | 10.7227 | 11626 | 48.675 | 13.5208
19 | [13 empty] | 8331.6138 | 34.8828 | 9.6897 | 9219.8578 | 38.6017 | 10.7227 | 11626 | 48.675 | 13.5208
20 | 88.8416 | 4.729 | 1.59 | 0.162 | 0.3222 | 0.0034 | 0.0746 | 0.0665 | 0.1368 | 0.1306 | 2.8551 | 1.0882 | 0.7583 | 8319.5998 | 34.8325 | 9.6757 | 9206.5063 | 38.5458 | 10.7072 | 11603 | 48.5781 | 13.4939 | -8.8 | -1.7 | 0,0014 | 0.0002 | відсутні
21 | [13 empty] | 8319.5998 | 34.8325 | 9.6757 | 9206.5063 | 38.5458 | 10.7072 | 11603 | 48.5781 | 13.4939
22 | [13 empty] | 8319.5998 | 34.8325 | 9.6757 | 9206.5063 | 38.5458 | 10.7072 | 11603 | 48.5781 | 13.4939
23 | [13 empty] | 8319.5998 | 34.8325 | 9.6757 | 9206.5063 | 38.5458 | 10.7072 | 11603 | 48.5781 | 13.4939
24 | [13 empty] | 8319.5998 | 34.8325 | 9.6757 | 9206.5063 | 38.5458 | 10.7072 | 11603 | 48.5781 | 13.4939
25 | [13 empty] | 8319.5998 | 34.8325 | 9.6757 | 9206.5063 | 38.5458 | 10.7072 | 11603 | 48.5781 | 13.4939
26 | [13 empty] | 8319.5998 | 34.8325 | 9.6757 | 9206.5063 | 38.5458 | 10.7072 | 11603 | 48.5781 | 13.4939
27 | 88.7896 | 4.7415 | 1.5964 | 0.1636 | 0.3272 | 0.0034 | 0.0771 | 0.0686 | 0.1448 | 0.097 | 2.8932 | 1.0977 | 0.759 | 8324.8783 | 34.8546 | 9.6818 | 9212.1192 | 38.5693 | 10.7137 | 11605 | 48.5858 | 13.4961 | -8.5 | -1.4
28 | [13 empty] | 8324.8783 | 34.8546 | 9.6818 | 9212.1192 | 38.5693 | 10.7137 | 11605 | 48.5858 | 13.4961
29 | [13 empty] | 8324.8783 | 34.8546 | 9.6818 | 9212.1192 | 38.5693 | 10.7137 | 11605 | 48.5858 | 13.4961
30 | [13 empty] | 8324.8783 | 34.8546 | 9.6818 | 9212.1192 | 38.5693 | 10.7137 | 11605 | 48.5858 | 13.4961
31
Рівень одоризації відповідає вимогам чинних нормативних документів | [13 empty] | 8327.4101 | 34.8652 | 9.6848 | 9215.0092 | 38.5814 | 10.7171
Середньозважене значення теплоти згоряння:
| Головний інженер Харківського ЛВУМГ | [8 empty] | Моторя О.А. | [10 empty] | 2017-07-03
|  | Підрозділу підприємства, якому підпорядкована лабораторія | [8 empty] | прізвище | [5 empty] | підпис |  |  |  | дата
| Завідувач ВХАЛ | [8 empty] | Крупчицький Д.О. | [10 empty] | 2017-07-03
|  | Лабораторія, де здійснювалось вимірювання газу | [8 empty] | прізвище | [5 empty] | підпис |  |  |  | дата
| Начальник служби ГВ і М | [8 empty] | Щербак С.О. | [10 empty] | 2017-07-03
|  | Підрозділу, відповідального за облік газу за маршрутом | [8 empty] | прізвище | [5 empty] | підпис |  |  |  | дата

## додаток
Додаток до Паспорту фізико-хімічних показників природного газу. Маршрут №668
Область | ГРС, прямий споживач | Cередньозважене значення вищої теплоти згоряння
|  | ккал/м³ | МДж/м³ | кВт*год./м³
Маршрут №668 |  | 9215.0092 | 38.5814 | 10.7171
Харківська | ГРС Борки | 9219.5234 | 38.6003 | 10.7223
Харківська | ГРС м. Змiїв | 9218.3053 | 38.5952 | 10.7209
Харківська | ГРС с. Н.Бiшкiн | 9219.3323 | 38.5995 | 10.7221
Харківська | ГРС с. Соколове | 9219.7384 | 38.6012 | 10.7226
Харківська | ГРС-4 м. Харкiв (Бабаї) | 9219.9055 | 38.6019 | 10.7228
Харківська | ГРС-4 м. Харкiв місто | 0 | 0 | 0
Головний інженер Харківського ЛВУМГ |  | Моторя О.А. |  |  | 2017-07-03
Підрозділу підприємства, якому підпорядкована лабораторія |  | прізвище |  | підпис | дата
Завідувач ВХАЛ |  | Крупчицький Д.О. |  |  | 2017-07-03
Лабораторія, де здійснювалось вимірювання газу |  | прізвище |  | підпис | дата
Начальник служби ГВ і М |  | Щербак С.О. |  |  | 2017-07-03
Підрозділу, відповідального за облік газу за маршрутом |  | прізвище |  | підпис | дата