## паспорт
ПАТ "УКРТРАНСГАЗ" | [5 empty] | ПАСПОРТ ФІЗИКО-ХІМІЧНИХ ПОКАЗНИКІВ ПРИРОДНОГО ГАЗУ №674 | [18 empty] | Маршрут №674
УМГ "ХАРКІВТРАНСГАЗ" | [5 empty] | переданого Харківським ЛВУМГ та прийнятого ПАТ "Харківгаз"
Харківський п/м Харківського ЛВУМГ
Вимірювальна хіміко-аналітична лабораторія
по газопроводу "Шебелинка-Харків"
Свідоцтво № 100-359/2015 чинне до 20.12.18 р. | [20 empty] | за період з 01.06.2017р. по 30.06.2017р.
Число місяця | Компонентний склад, % мол. | [11 empty] | Фізико-хімічні показники газу обчислені на основі компонентного складу, 101,325 кПа | [9 empty] | Температура точки роси вологи (Р = 3.92 МПа), °С | Температура точки роси вуглеводнів, °С | Масова концентрація сірководню, г/м3 | Масова концентрація меркаптанової сірки, г/м3 | Маса механічних домішок, г/м3
[13 empty] | Густина абсолютна, кг/м3,при 20 ºС, | Температура вимірювання/згоряння при 20/25°С
| метан, С1 | етан, С2 | пропан, С3 | ізо-бутан, і-С4 | н-бутан, н-С4 | нео-пентан, нео-С5 | ізо-пентан, і-С5 | н-пентан, н-С5 | гексани та вищі, С6+ | кисень, О2 | азот, N2 | діоксид вуглецю, CО2 |  | Теплота згоряння нижча |  |  | Теплота згоряння вища |  |  | Число Воббе вище
[14 empty] | ккал/м3 | МДж/м3 | кВт⋅год/м3 | ккал/м3 | МДж/м3 | кВт⋅год/м3 | ккал/м3 | МДж/м3 | кВт⋅год/м3
1 | [13 empty] | 8242.572 | 34.51 | 9.5861 | 9126.3018 | 38.21 | 10.6139 | 11567 | 48.43 | 13.4528
2 | [13 empty] | 8242.572 | 34.51 | 9.5861 | 9126.3018 | 38.21 | 10.6139 | 11567 | 48.43 | 13.4528
3 | [13 empty] | 8242.572 | 34.51 | 9.5861 | 9126.3018 | 38.21 | 10.6139 | 11567 | 48.43 | 13.4528
4 | [13 empty] | 8242.572 | 34.51 | 9.5861 | 9126.3018 | 38.21 | 10.6139 | 11567 | 48.43 | 13.4528
5 | [13 empty] | 8242.572 | 34.51 | 9.5861 | 9126.3018 | 38.21 | 10.6139 | 11567 | 48.43 | 13.4528
6 | 91.4706 | 3.8561 | 1.0026 | 0.098 | 0.193 | 0.0027 | 0.0509 | 0.0469 | 0.1635 | 0.0016 | 0.4443 | 2.67 | 0.7483 | 8230.9163 | 34.4612 | 9.5726 | 9114.5029 | 38.1606 | 10.6002 | 11564 | 48.4149 | 13.4486 | -8.3 | -1.6
7 | [13 empty] | 8230.9163 | 34.4612 | 9.5726 | 9114.5029 | 38.1606 | 10.6002 | 11564 | 48.4149 | 13.4486
8 | [13 empty] | 8230.9163 | 34.4612 | 9.5726 | 9114.5029 | 38.1606 | 10.6002 | 11564 | 48.4149 | 13.4486
9 | [13 empty] | 8230.9163 | 34.4612 | 9.5726 | 9114.5029 | 38.1606 | 10.6002 | 11564 | 48.4149 | 13.4486
10 | [13 empty] | 8230.9163 | 34.4612 | 9.5726 | 9114.5029 | 38.1606 | 10.6002 | 11564 | 48.4149 | 13.4486
11 | [13 empty] | 8230.9163 | 34.4612 | 9.5726 | 9114.5029 | 38.1606 | 10.6002 | 11564 | 48.4149 | 13.4486
12 | 90.1109 | 4.2302 | 1.2978 | 0.1315 | 0.2648 | 0.003 | 0.0682 | 0.0628 | 0.1903 | 0.0742 | 1.6708 | 1.8955 | 0.7549 | 8284.7522 | 34.6866 | 9.6352 | 9170.56 | 38.3953 | 10.6654 | 11584 | 48.498 | 13.4717 | -8.8 | -2 | 0,0014 | 0.0002 | відсутні
13 | [13 empty] | 8284.7522 | 34.6866 | 9.6352 | 9170.56 | 38.3953 | 10.6654 | 11584 | 48.498 | 13.4717
14 | [13 empty] | 8284.7522 | 34.6866 | 9.6352 | 9170.56 | 38.3953 | 10.6654 | 11584 | 48.498 | 13.4717
15 | [13 empty] | 8284.7522 | 34.6866 | 9.6352 | 9170.56 | 38.3953 | 10.6654 | 11584 | 48.498 | 13.4717
16 | [13 empty] | 8284.7522 | 34.6866 | 9.6352 | 9170.56 | 38.3953 | 10.6654 | 11584 | 48.498 | 13.4717
17 | [13 empty] | 8284.7522 | 34.6866 | 9.6352 | 9170.56 | 38.3953 | 10.6654 | 11584 | 48.498 | 13.4717
18 | [13 empty] | 8284.7522 | 34.6866 | 9.6352 | 9170.56 | 38.3953 | 10.6654 | 11584 | 48.498 | 13.4717
19 | [13 empty] | 8284.7522 | 34.6866 | 9.6352 | 9170.56 | 38.3953 | 10.6654 | 11584 | 48.498 | 13.4717
20 | 91.1863 | 3.9087 | 1.1191 | 0.1058 | 0.2242 | 0.0028 | 0.0568 | 0.0572 | 0.2039 | 0.0024 | 0.4962 | 2.6365 | 0.7521 | 8270.8991 | 34.6286 | 9.6191 | 9157.304 | 38.3398 | 10.6499 | 11588 | 48.5181 | 13.4773 | -8.5 | -1.9
21 | [13 empty] | 8270.8991 | 34.6286 | 9.6191 | 9157.304 | 38.3398 | 10.6499 | 11588 | 48.5181 | 13.4773
22 | [13 empty] | 8270.8991 | 34.6286 | 9.6191 | 9157.304 | 38.3398 | 10.6499 | 11588 | 48.5181 | 13.4773
23 | [13 empty] | 8270.8991 | 34.6286 | 9.6191 | 9157.304 | 38.3398 | 10.6499 | 11588 | 48.5181 | 13.4773
24 | [13 empty] | 8270.8991 | 34.6286 | 9.6191 | 9157.304 | 38.3398 | 10.6499 | 11588 | 48.5181 | 13.4773
25 | [13 empty] | 8270.8991 | 34.6286 | 9.6191 | 9157.304 | 38.3398 | 10.6499 | 11588 | 48.5181 | 13.4773
26 | [13 empty] | 8270.8991 | 34.6286 | 9.6191 | 9157.304 | 38.3398 | 10.6499 | 11588 | 48.5181 | 13.4773
27 | 91.5424 | 3.7533 | 0.9989 | 0.0975 | 0.2017 | 0.0027 | 0.0545 | 0.0525 | 0.1754 | 0.0027 | 0.4818 | 2.6365 | 0.7481 | 8231.1074 | 34.462 | 9.5728 | 9114.7178 | 38.1615 | 10.6004 | 11565 | 48.4202 | 13.4501 | -8.7 | -2.4 | 0,0011 | 0.0002 | відсутні
28 | [13 empty] | 8231.1074 | 34.462 | 9.5728 | 9114.7178 | 38.1615 | 10.6004 | 11565 | 48.4202 | 13.4501
29 | [13 empty] | 8231.1074 | 34.462 | 9.5728 | 9114.7178 | 38.1615 | 10.6004 | 11565 | 48.4202 | 13.4501
30 | [13 empty] | 8231.1074 | 34.462 | 9.5728 | 9114.7178 | 38.1615 | 10.6004 | 11565 | 48.4202 | 13.4501
31
Рівень одоризації відповідає вимогам чинних нормативних документів | [13 empty] | 8255.4936 | 34.5641 | 9.6011 | 9140.2504 | 38.2684 | 10.6301
Середньозважене значення теплоти згоряння:
| Головний інженер Харківського ЛВУМГ | [8 empty] | Моторя О.А. | [10 empty] | 2017-07-03
|  | Підрозділу підприємства, якому підпорядкована лабораторія | [8 empty] | прізвище | [5 empty] | підпис |  |  |  | дата
| Завідувач ВХАЛ | [8 empty] | Крупчицький Д.О. | [10 empty] | 2017-07-03
|  | Лабораторія, де здійснювалось вимірювання газу | [8 empty] | прізвище | [5 empty] | підпис |  |  |  | дата
| Начальник служби ГВ і М | [8 empty] | Щербак С.О. | [10 empty] | 2017-07-03
|  | Підрозділу, відповідального за облік газу за маршрутом | [8 empty] | прізвище | [5 empty] | підпис |  |  |  | дата

## додаток
Додаток до Паспорту фізико-хімічних показників природного газу. Маршрут №674
Область | ГРС, прямий споживач | Cередньозважене значення вищої теплоти згоряння
|  | ккал/м³ | МДж/м³ | кВт*год./м³
Маршрут №674 |  | 9140.2504 | 38.2684 | 10.6301
Харківська | ГРС Мерефа (Буди, населення) | 9139.6056 | 38.2657 | 10.6294
Харківська | ГРС Мерефа, місто | 9142.9255 | 38.2796 | 10.6332
Головний інженер Харківського ЛВУМГ |  | Моторя О.А. |  |  | 2017-07-03
Підрозділу підприємства, якому підпорядкована лабораторія |  | прізвище |  | підпис | дата
Завідувач ВХАЛ |  | Крупчицький Д.О. |  |  | 2017-07-03
Лабораторія, де здійснювалось вимірювання газу |  | прізвище |  | підпис | дата
Начальник служби ГВ і М |  | Щербак С.О. |  |  | 2017-07-03
Підрозділу, відповідального за облік газу за маршрутом |  | прізвище |  | підпис | дата