## паспорт
ПАТ "УКРТРАНСГАЗ" | [5 empty] | ПАСПОРТ ФІЗИКО-ХІМІЧНИХ ПОКАЗНИКІВ ПРИРОДНОГО ГАЗУ №676 | [18 empty] | Маршрут №676
УМГ "ХАРКІВТРАНСГАЗ" | [5 empty] | переданого Краматорським ЛВУМГ та прийнятого ПАТ "Донецькоблгаз", ПАТ "НКМЗ", ТОВ Кнауф Гіпс Донбас, ДТЕК Куррахівська ТЕС,ПрАТ "СКВЗ"-ТОВ "ТД ЛІДЕР", ПАТ "ЗОКМ", ТОВ ГІРНИЧНІ МАШИНИ ДРМЗ, ДП "Укравтогаз", ПАТ "Харківгаз"
Сєвєродонецьке ЛВУМГ
Вимірювальна хіміко-аналітична лабораторія
по газопроводу "Амвросіївка-Горлівка-Слов`янськ", "Новопсков-Краматорськ", "Краматорськ-Донецьк", "Донецьк-Маріуполь", "Шебелинка-Слов`янськ", газопроводу-відводу на ГРС 1, 2 Вуглегірської ДРЕС
Свідоцтво № LC 041 від 13.06.2017р. чинне до 13.06.2022 р. | [20 empty] | за період з 01.06.2017р. по 30.06.2017р.
Число місяця | Компонентний склад, % мол. | [11 empty] | Фізико-хімічні показники газу обчислені на основі компонентного складу, 101,325 кПа | [9 empty] | Температура точки роси вологи (Р = 3.92 МПа), °С | Температура точки роси вуглеводнів, °С | Масова концентрація сірководню, г/м3 | Масова концентрація меркаптанової сірки, г/м3 | Маса механічних домішок, г/м3
[13 empty] | Густина абсолютна, кг/м3,при 20 ºС, | Температура вимірювання/згоряння при 20/25°С
| метан, С1 | етан, С2 | пропан, С3 | ізо-бутан, і-С4 | н-бутан, н-С4 | нео-пентан, нео-С5 | ізо-пентан, і-С5 | н-пентан, н-С5 | гексани та вищі, С6+ | кисень, О2 | азот, N2 | діоксид вуглецю, CО2 |  | Теплота згоряння нижча |  |  | Теплота згоряння вища |  |  | Число Воббе вище
[14 empty] | ккал/м3 | МДж/м3 | кВт⋅год/м3 | ккал/м3 | МДж/м3 | кВт⋅год/м3 | ккал/м3 | МДж/м3 | кВт⋅год/м3
1 | 92.1603 | 4.0562 | 1.0862 | 0.1486 | 0.2486 | 0.0104 | 0.07 | 0.0571 | 0.1106 | 0.0077 | 1.6598 | 0.3845 | 0.731 | 8350.4826 | 34.9618 | 9.7116 | 9245.8442 | 38.7105 | 10.7529 | 11868 | 49.6886 | 13.8024
2 | [13 empty] | 8350.4826 | 34.9618 | 9.7116 | 9245.8442 | 38.7105 | 10.7529 | 11868 | 49.6886 | 13.8024
3 | [13 empty] | 8350.4826 | 34.9618 | 9.7116 | 9245.8442 | 38.7105 | 10.7529 | 11868 | 49.6886 | 13.8024
4 | [13 empty] | 8350.4826 | 34.9618 | 9.7116 | 9245.8442 | 38.7105 | 10.7529 | 11868 | 49.6886 | 13.8024
5 | [13 empty] | 8350.4826 | 34.9618 | 9.7116 | 9245.8442 | 38.7105 | 10.7529 | 11868 | 49.6886 | 13.8024
6 | [13 empty] | 8350.4826 | 34.9618 | 9.7116 | 9245.8442 | 38.7105 | 10.7529 | 11868 | 49.6886 | 13.8024
7 | [13 empty] | 8350.4826 | 34.9618 | 9.7116 | 9245.8442 | 38.7105 | 10.7529 | 11868 | 49.6886 | 13.8024
8 | [13 empty] | 8350.4826 | 34.9618 | 9.7116 | 9245.8442 | 38.7105 | 10.7529 | 11868 | 49.6886 | 13.8024
9 | 92.2376 | 3.9944 | 1.0667 | 0.1471 | 0.2457 | 0.0066 | 0.0754 | 0.0589 | 0.109 | 0.0067 | 1.6382 | 0.4137 | 0.7306 | 8343.2456 | 34.9315 | 9.7032 | 9238.0578 | 38.6779 | 10.7439 | 11861 | 49.6607 | 13.7946 | 7.58 |  | 0,00005 | 0.0001 | відс
10 | [13 empty] | 8343.2456 | 34.9315 | 9.7032 | 9238.0578 | 38.6779 | 10.7439 | 11861 | 49.6607 | 13.7946
11 | [13 empty] | 8343.2456 | 34.9315 | 9.7032 | 9238.0578 | 38.6779 | 10.7439 | 11861 | 49.6607 | 13.7946
12 | [13 empty] | 8343.2456 | 34.9315 | 9.7032 | 9238.0578 | 38.6779 | 10.7439 | 11861 | 49.6607 | 13.7946
13 | [13 empty] | 8343.2456 | 34.9315 | 9.7032 | 9238.0578 | 38.6779 | 10.7439 | 11861 | 49.6607 | 13.7946
14 | [13 empty] | 8343.2456 | 34.9315 | 9.7032 | 9238.0578 | 38.6779 | 10.7439 | 11861 | 49.6607 | 13.7946
15 | [13 empty] | 8343.2456 | 34.9315 | 9.7032 | 9238.0578 | 38.6779 | 10.7439 | 11861 | 49.6607 | 13.7946
16 | 92.0678 | 4.1185 | 1.0614 | 0.1518 | 0.2505 | 0.0048 | 0.0704 | 0.0602 | 0.1228 | 0.0097 | 1.6473 | 0.4348 | 0.732 | 8352.3456 | 34.9696 | 9.7138 | 9247.7072 | 38.7183 | 10.7551 | 11862 | 49.6643 | 13.7956
17 | [13 empty] | 8352.3456 | 34.9696 | 9.7138 | 9247.7072 | 38.7183 | 10.7551 | 11862 | 49.6643 | 13.7956
18 | [13 empty] | 8352.3456 | 34.9696 | 9.7138 | 9247.7072 | 38.7183 | 10.7551 | 11862 | 49.6643 | 13.7956
19 | [13 empty] | 8352.3456 | 34.9696 | 9.7138 | 9247.7072 | 38.7183 | 10.7551 | 11862 | 49.6643 | 13.7956
20 | [13 empty] | 8352.3456 | 34.9696 | 9.7138 | 9247.7072 | 38.7183 | 10.7551 | 11862 | 49.6643 | 13.7956
21 | 91.9105 | 4.2039 | 1.1327 | 0.1565 | 0.2512 | 0.0056 | 0.0715 | 0.0603 | 0.1154 | 0.0102 | 1.6922 | 0.39 | 0.733 | 8365.721 | 35.0256 | 9.7293 | 9262.038 | 38.7783 | 10.7718 | 11873 | 49.7083 | 13.8079
22 | [13 empty] | 8365.721 | 35.0256 | 9.7293 | 9262.038 | 38.7783 | 10.7718 | 11873 | 49.7083 | 13.8079
23 | [13 empty] | 8365.721 | 35.0256 | 9.7293 | 9262.038 | 38.7783 | 10.7718 | 11873 | 49.7083 | 13.8079
24 | [13 empty] | 8365.721 | 35.0256 | 9.7293 | 9262.038 | 38.7783 | 10.7718 | 11873 | 49.7083 | 13.8079
25 | [13 empty] | 8365.721 | 35.0256 | 9.7293 | 9262.038 | 38.7783 | 10.7718 | 11873 | 49.7083 | 13.8079
26 | [13 empty] | 8365.721 | 35.0256 | 9.7293 | 9262.038 | 38.7783 | 10.7718 | 11873 | 49.7083 | 13.8079
27 | [13 empty] | 8365.721 | 35.0256 | 9.7293 | 9262.038 | 38.7783 | 10.7718 | 11873 | 49.7083 | 13.8079
28 | [13 empty] | 8365.721 | 35.0256 | 9.7293 | 9262.038 | 38.7783 | 10.7718 | 11873 | 49.7083 | 13.8079
29 | [13 empty] | 8365.721 | 35.0256 | 9.7293 | 9262.038 | 38.7783 | 10.7718 | 11873 | 49.7083 | 13.8079
30 | [13 empty] | 8365.721 | 35.0256 | 9.7293 | 9262.038 | 38.7783 | 10.7718 | 11873 | 49.7083 | 13.8079
Рівень одоризації відповідає вимогам чинних нормативних документів | [13 empty] | 8354.0892 | 34.9769 | 9.7158 | 9249.6419 | 38.7264 | 10.7573
Середньозважене значення теплоти згоряння:
| Начальник Сєвєродонецького ЛВУМГ | [8 empty] | Головко Ю.О. | [10 empty] | .07.2017
|  | Підрозділу підприємства, якому підпорядкована лабораторія | [8 empty] | прізвище | [5 empty] | підпис |  |  |  | дата
| Інженер II кат. ВХАЛ | [8 empty] | Єрьоменко М.О. | [10 empty] | .07.2017
|  | Лабораторія, де здійснювалось вимірювання газу | [8 empty] | прізвище | [5 empty] | підпис |  |  |  | дата
| Начальник служби ГВ і М | [8 empty] | Левкович А.М. | [10 empty] | .07.2017
|  | Підрозділу, відповідального за облік газу за маршрутом | [8 empty] | прізвище | [5 empty] | підпис |  |  |  | дата

## додаток
Додаток до Паспорту фізико-хімічних показників природного газу. Маршрут №676
Область | ГРС, прямий споживач | Cередньозважене значення вищої теплоти згоряння
|  | ккал/м³ | МДж/м³ | кВт*год./м³
Маршрут №676 |  | 9249.6419 | 38.7264 | 10.7573
Донецька | АГНКС м.Костянтинівка | 9250.1196 | 38.7284 | 10.7579
Донецька | Артемівськ (побут) | 9249.5702 | 38.7261 | 10.7573
Донецька | Артемівський КНАУФ Гіпс Донбас | 9248.8298 | 38.723 | 10.7564
Донецька | Бахмутська ПТФ / Берестове | 0 | 0 | 0
Донецька | ВАТ "Електросталь" | 9248.9014 | 38.7233 | 10.7565
Донецька | Волноваха | 9249.7135 | 38.7267 | 10.7574
Донецька | Володимирівка (р-п ім.Кірова) | 9248.7104 | 38.7225 | 10.7563
Донецька | Володимирівка /с. Великий Анадоль | 9249.8568 | 38.7273 | 10.7576
Донецька | Вугледар | 9249.7613 | 38.7269 | 10.7575
Донецька | ГРС ПАТ "Новокраматорський машзавод" | 9249.9046 | 38.7275 | 10.7576
Донецька | ГРС-І Вуглегірська ТЕС (побут) / Світлодарськ | 9249.0686 | 38.724 | 10.7567
Донецька | ГРС-І Слов`янська ТЕС (побут) - Миколаївка | 9249.3791 | 38.7253 | 10.757
Донецька | ГРС-ІІ Вуглегірська ТЕС | 9252.0303 | 38.7364 | 10.7601
Донецька | ГРС-ІІ Слов`янська ТЕС (ТЕС) | 9247.6833 | 38.7182 | 10.7551
Донецька | Дзержинськ | 9249.1642 | 38.7244 | 10.7568
Донецька | Донське | 9249.6896 | 38.7266 | 10.7574
Донецька | Дружківка (АГНКС м.Дружківка) | 9249.8807 | 38.7274 | 10.7576
Донецька | Дружківка (місто) | 9249.5941 | 38.7262 | 10.7573
Донецька | Дружківка (машбуд.з-д) | 9250.6689 | 38.7307 | 10.7585
Донецька | Званівка (к-п ім.Горького) | 9249.4508 | 38.7256 | 10.7571
Донецька | Кіндратівка | 9249.618 | 38.7263 | 10.7573
Донецька | Клинове (к-п ім.Козаченка) | 9249.5941 | 38.7262 | 10.7573
Донецька | Костянтинівка-2, АГНКС ТД "Лідер" | 9248.376 | 38.7211 | 10.7559
Донецька | Костянтинівка-І (мет.з-д) | 0 | 0 | 0
Донецька | Костянтинівка-І (побут) | 0 | 0 | 0
Донецька | Костянтинівка-І (пром-сть) | 9249.5224 | 38.7259 | 10.7572
Донецька | Костянтинівка-ІІ | 0 | 0 | 0
Донецька | Краматорськ (АГНКС) | 9249.4747 | 38.7257 | 10.7571
Донецька | Краматорськ (МЗ ім.Куйбишева) | 9246.9429 | 38.7151 | 10.7542
Донецька | Краматорськ (побут) | 9248.4237 | 38.7213 | 10.7559
Донецька | Краматорськ (пром-сть) | 9249.5463 | 38.726 | 10.7572
Донецька | Красноармійськ | 9249.6657 | 38.7265 | 10.7574
Донецька | Красноармійське (к-п Промінь) | 9249.618 | 38.7263 | 10.7573
Донецька | Курахове | 9247.2056 | 38.7162 | 10.7545
Донецька | Малинівка | 9250.645 | 38.7306 | 10.7585
Донецька | Новотроїцьке | 9250.0479 | 38.7281 | 10.7578
Донецька | Ольгінка | 9249.8329 | 38.7272 | 10.7576
Донецька | Очеретине | 9249.7374 | 38.7268 | 10.7574
Донецька | Очеретине (к-п ім.Ульянова) | 9249.618 | 38.7263 | 10.7573
Донецька | Покровське (к-п ім.Чапаєва) | 9249.3075 | 38.725 | 10.7569
Донецька | Правдинська ПТФ | 9249.4508 | 38.7256 | 10.7571
Донецька | Рай-Олександрівка (к-п 40 років Жовтня) | 9250.1196 | 38.7284 | 10.7579
Донецька | Сіверськ | 9249.3791 | 38.7253 | 10.757
Донецька | Селідове | 9249.6657 | 38.7265 | 10.7574
Донецька | Слов`янськ (АГНКС м.Слов`янськ) | 9250.7406 | 38.731 | 10.7586
Донецька | Слов`янськ (місто) | 9250.6211 | 38.7305 | 10.7585
Донецька | Степанівка (к-п "Костянтинівський") | 9249.5224 | 38.7259 | 10.7572
Донецька | Часів Яр (колгости) | 9248.2566 | 38.7206 | 10.7557
Донецька | Часів Яр (місто) | 9249.4986 | 38.7258 | 10.7572
Донецька | Червоний Лиман | 9250.0001 | 38.7279 | 10.7578
Донецька | Шидловський (Слов`янський) КВЗ | 9256.2818 | 38.7542 | 10.7651
Донецька | Щербинівська ПТФ | 9249.5702 | 38.7261 | 10.7573
Донецька | к-п ім.Леніна | 9249.5941 | 38.7262 | 10.7573
Донецька | к-п ім.Тімірязєва | 9248.8537 | 38.7231 | 10.7564
Донецька | к-п Маріупольський (Чермалик) | 9249.4986 | 38.7258 | 10.7572
Донецька | к-п Оленівський | 9248.9253 | 38.7234 | 10.7565
Донецька | к-п Правда і Кірова | 9248.6148 | 38.7221 | 10.7561
Донецька | с.Новополтавка (к-п Широкий Шлях) | 9249.4986 | 38.7258 | 10.7572
Харківська | Ізюм | 9247.5878 | 38.7178 | 10.7549
Харківська | Барвінкове | 9249.4747 | 38.7257 | 10.7571
Харківська | Бражківка | 9249.7613 | 38.7269 | 10.7575
Харківська | Грушеваха (к-п Жовтень) | 9249.6896 | 38.7266 | 10.7574
Харківська | Петрівське (дубль ХТГ) | 9249.5702 | 38.7261 | 10.7573
Харківська | р-п Степок | 9249.618 | 38.7263 | 10.7573
Начальник Сєвєродонецького ЛВУМГ |  | Головко Ю.О. |  |  | .07.2017
Підрозділу підприємства, якому підпорядкована лабораторія |  | прізвище |  | підпис | дата
Інженер II кат. ВХАЛ |  | Єрьоменко М.О. |  |  | .07.2017
Лабораторія, де здійснювалось вимірювання газу |  | прізвище |  | підпис | дата
Начальник служби ГВ і М |  | Левкович А.М. |  |  | .07.2017
Підрозділу, відповідального за облік газу за маршрутом |  | прізвище |  | підпис | дата