## паспорт
ПАТ "УКРТРАНСГАЗ" | [5 empty] | ПАСПОРТ ФІЗИКО-ХІМІЧНИХ ПОКАЗНИКІВ ПРИРОДНОГО ГАЗУ №686 | [18 empty] | Маршрут №686
УМГ "ХАРКІВТРАНСГАЗ" | [5 empty] | переданого Харківським ЛВУМГ та прийнятого ПАТ "Харківгаз"
Харківський п/м Харківського ЛВУМГ
Вимірювальна хіміко-аналітична лабораторія
по газопроводу "Шебелинка-Бєлгород-Курськ-Брянськ"
Свідоцтво № 100-359/2015 чинне до 20.12.18 р. | [20 empty] | за період з 01.06.2017р. по 30.06.2017р.
Число місяця | Компонентний склад, % мол. | [11 empty] | Фізико-хімічні показники газу обчислені на основі компонентного складу, 101,325 кПа | [9 empty] | Температура точки роси вологи (Р = 3.92 МПа), °С | Температура точки роси вуглеводнів, °С | Масова концентрація сірководню, г/м3 | Масова концентрація меркаптанової сірки, г/м3 | Маса механічних домішок, г/м3
[13 empty] | Густина абсолютна, кг/м3,при 20 ºС, | Температура вимірювання/згоряння при 20/25°С
| метан, С1 | етан, С2 | пропан, С3 | ізо-бутан, і-С4 | н-бутан, н-С4 | нео-пентан, нео-С5 | ізо-пентан, і-С5 | н-пентан, н-С5 | гексани та вищі, С6+ | кисень, О2 | азот, N2 | діоксид вуглецю, CО2 |  | Теплота згоряння нижча |  |  | Теплота згоряння вища |  |  | Число Воббе вище
[14 empty] | ккал/м3 | МДж/м3 | кВт⋅год/м3 | ккал/м3 | МДж/м3 | кВт⋅год/м3 | ккал/м3 | МДж/м3 | кВт⋅год/м3
1 | [13 empty] | 8237.7951 | 34.49 | 9.5806 | 9128.6903 | 38.22 | 10.6167 | 11947 | 50.02 | 13.8944
2 | [13 empty] | 8237.7951 | 34.49 | 9.5806 | 9128.6903 | 38.22 | 10.6167 | 11947 | 50.02 | 13.8944
3 | [13 empty] | 8237.7951 | 34.49 | 9.5806 | 9128.6903 | 38.22 | 10.6167 | 11947 | 50.02 | 13.8944
4 | [13 empty] | 8237.7951 | 34.49 | 9.5806 | 9128.6903 | 38.22 | 10.6167 | 11947 | 50.02 | 13.8944
5 | [13 empty] | 8237.7951 | 34.49 | 9.5806 | 9128.6903 | 38.22 | 10.6167 | 11947 | 50.02 | 13.8944
6 | [13 empty] | 8237.7951 | 34.49 | 9.5806 | 9128.6903 | 38.22 | 10.6167 | 11947 | 50.02 | 13.8944
7 | 95.6673 | 2.4259 | 0.7963 | 0.1263 | 0.1227 | 0.0016 | 0.0232 | 0.0162 | 0.0163 | 0.0054 | 0.618 | 0.1808 | 0.7028 | 8231.8478 | 34.4651 | 9.5736 | 9122.6236 | 38.1946 | 10.6096 | 11942 | 50.0003 | 13.889 | -9.6 | -3.2
8 | [13 empty] | 8231.8478 | 34.4651 | 9.5736 | 9122.6236 | 38.1946 | 10.6096 | 11942 | 50.0003 | 13.889
9 | [13 empty] | 8231.8478 | 34.4651 | 9.5736 | 9122.6236 | 38.1946 | 10.6096 | 11942 | 50.0003 | 13.889
10 | [13 empty] | 8231.8478 | 34.4651 | 9.5736 | 9122.6236 | 38.1946 | 10.6096 | 11942 | 50.0003 | 13.889
11 | [13 empty] | 8231.8478 | 34.4651 | 9.5736 | 9122.6236 | 38.1946 | 10.6096 | 11942 | 50.0003 | 13.889
12 | [13 empty] | 8231.8478 | 34.4651 | 9.5736 | 9122.6236 | 38.1946 | 10.6096 | 11942 | 50.0003 | 13.889
13 | [13 empty] | 8231.8478 | 34.4651 | 9.5736 | 9122.6236 | 38.1946 | 10.6096 | 11942 | 50.0003 | 13.889
14 | 95.5601 | 2.4932 | 0.8323 | 0.1336 | 0.1306 | 0.0016 | 0.0246 | 0.0172 | 0.0141 | 0.0068 | 0.6099 | 0.1758 | 0.7038 | 8244.1723 | 34.5167 | 9.588 | 9135.8796 | 38.2501 | 10.625 | 11951 | 50.0377 | 13.8994 | -10.1 | -3.6 | 0,0006 | 0.0002 | відсутні
15 | [13 empty] | 8244.1723 | 34.5167 | 9.588 | 9135.8796 | 38.2501 | 10.625 | 11951 | 50.0377 | 13.8994
16 | [13 empty] | 8244.1723 | 34.5167 | 9.588 | 9135.8796 | 38.2501 | 10.625 | 11951 | 50.0377 | 13.8994
17 | [13 empty] | 8244.1723 | 34.5167 | 9.588 | 9135.8796 | 38.2501 | 10.625 | 11951 | 50.0377 | 13.8994
18 | [13 empty] | 8244.1723 | 34.5167 | 9.588 | 9135.8796 | 38.2501 | 10.625 | 11951 | 50.0377 | 13.8994
19 | [13 empty] | 8244.1723 | 34.5167 | 9.588 | 9135.8796 | 38.2501 | 10.625 | 11951 | 50.0377 | 13.8994
20 | [13 empty] | 8244.1723 | 34.5167 | 9.588 | 9135.8796 | 38.2501 | 10.625 | 11951 | 50.0377 | 13.8994
21 | 95.2796 | 2.6747 | 0.8748 | 0.1362 | 0.1319 | 0.0016 | 0.0241 | 0.0169 | 0.0153 | 0.0058 | 0.6175 | 0.2215 | 0.706 | 8257.5476 | 34.5727 | 9.6035 | 9150.0192 | 38.3093 | 10.6415 | 11951 | 50.0366 | 13.8991 | -9.8 | -3
22 | [13 empty] | 8257.5476 | 34.5727 | 9.6035 | 9150.0192 | 38.3093 | 10.6415 | 11951 | 50.0366 | 13.8991
23 | [13 empty] | 8257.5476 | 34.5727 | 9.6035 | 9150.0192 | 38.3093 | 10.6415 | 11951 | 50.0366 | 13.8991
24 | [13 empty] | 8257.5476 | 34.5727 | 9.6035 | 9150.0192 | 38.3093 | 10.6415 | 11951 | 50.0366 | 13.8991
25 | [13 empty] | 8257.5476 | 34.5727 | 9.6035 | 9150.0192 | 38.3093 | 10.6415 | 11951 | 50.0366 | 13.8991
26 | [13 empty] | 8257.5476 | 34.5727 | 9.6035 | 9150.0192 | 38.3093 | 10.6415 | 11951 | 50.0366 | 13.8991
27 | [13 empty] | 8257.5476 | 34.5727 | 9.6035 | 9150.0192 | 38.3093 | 10.6415 | 11951 | 50.0366 | 13.8991
28 | [13 empty] | 8257.5476 | 34.5727 | 9.6035 | 9150.0192 | 38.3093 | 10.6415 | 11951 | 50.0366 | 13.8991
29 | 95.6674 | 2.4511 | 0.7792 | 0.1229 | 0.1187 | 0.0015 | 0.0218 | 0.0153 | 0.0155 | 0.0046 | 0.6227 | 0.1794 | 0.7026 | 8228.8623 | 34.4526 | 9.5702 | 9119.4231 | 38.1812 | 10.6059 | 11940 | 49.9921 | 13.8867 | -9.1 | -3.8 | 0,0004 | 0.0002 | відсутні
30 | [13 empty] | 8228.8623 | 34.4526 | 9.5702 | 9119.4231 | 38.1812 | 10.6059 | 11940 | 49.9921 | 13.8867
31
Рівень одоризації відповідає вимогам чинних нормативних документів | [13 empty] | 8242.5004 | 34.5097 | 9.586 | 9133.9449 | 38.242 | 10.6228
Середньозважене значення теплоти згоряння:
| Головний інженер Харківського ЛВУМГ | [8 empty] | Моторя О.А. | [10 empty] | 2017-07-03
|  | Підрозділу підприємства, якому підпорядкована лабораторія | [8 empty] | прізвище | [5 empty] | підпис |  |  |  | дата
| Завідувач ВХАЛ | [8 empty] | Крупчицький Д.О. | [10 empty] | 2017-07-03
|  | Лабораторія, де здійснювалось вимірювання газу | [8 empty] | прізвище | [5 empty] | підпис |  |  |  | дата
| Начальник служби ГВ і М | [8 empty] | Щербак С.О. | [10 empty] | 2017-07-03
|  | Підрозділу, відповідального за облік газу за маршрутом | [8 empty] | прізвище | [5 empty] | підпис |  |  |  | дата

## додаток
Додаток до Паспорту фізико-хімічних показників природного газу. Маршрут №686
Область | ГРС, прямий споживач | Cередньозважене значення вищої теплоти згоряння
|  | ккал/м³ | МДж/м³ | кВт*год./м³
Маршрут №686 |  | 9133.9449 | 38.242 | 10.6228
Харківська | ГРС м. Вовчанськ | 9133.9449 | 38.242 | 10.6228
Головний інженер Харківського ЛВУМГ |  | Моторя О.А. |  |  | 2017-07-03
Підрозділу підприємства, якому підпорядкована лабораторія |  | прізвище |  | підпис | дата
Завідувач ВХАЛ |  | Крупчицький Д.О. |  |  | 2017-07-03
Лабораторія, де здійснювалось вимірювання газу |  | прізвище |  | підпис | дата
Начальник служби ГВ і М |  | Щербак С.О. |  |  | 2017-07-03
Підрозділу, відповідального за облік газу за маршрутом |  | прізвище |  | підпис | дата