## паспорт
ПАТ "УКРТРАНСГАЗ" | [5 empty] | ПАСПОРТ ФІЗИКО-ХІМІЧНИХ ПОКАЗНИКІВ ПРИРОДНОГО ГАЗУ №656 | [18 empty] | Маршрут №656
УМГ "ХАРКІВТРАНСГАЗ" | [5 empty] | переданого Херсонським ЛВУМГ та прийнятого ПАТ "Херсонгаз" , ТОВ "РИТЕЙЛ- КР", РВУ "Харьківавтогаз", ТОВ "ТЕК"ІТЕРА"
Херсонське ЛВУМГ
Вимірювальна хіміко-аналітична лабораторія
по газопроводах "Мар`ївка-Херсон", "Херсон-Крим"
Свідоцтво № РЧ 161/2015 дійсне до 01.01.2019 р. | [20 empty] | за період з 01.06.2017р. по 30.06.2017р.
Число місяця | Компонентний склад, % мол. | [11 empty] | Фізико-хімічні показники газу обчислені на основі компонентного складу, 101,325 кПа | [9 empty] | Температура точки роси вологи (Р = 3.92 МПа), °С | Температура точки роси вуглеводнів, °С | Масова концентрація сірководню, г/м3 | Масова концентрація меркаптанової сірки, г/м3 | Маса механічних домішок, г/м3
[13 empty] | Густина абсолютна, кг/м3,при 20 ºС, | Температура вимірювання/згоряння при 20/25°С
| метан, С1 | етан, С2 | пропан, С3 | ізо-бутан, і-С4 | н-бутан, н-С4 | нео-пентан, нео-С5 | ізо-пентан, і-С5 | н-пентан, н-С5 | гексани та вищі, С6+ | кисень, О2 | азот, N2 | діоксид вуглецю, CО2 |  | Теплота згоряння нижча |  |  | Теплота згоряння вища |  |  | Число Воббе вище
[14 empty] | ккал/м3 | МДж/м3 | кВт⋅год/м3 | ккал/м3 | МДж/м3 | кВт⋅год/м3 | ккал/м3 | МДж/м3 | кВт⋅год/м3
1 | 94.0038 | 3.242 | 1.1821 | 0.1722 | 0.2288 | 0.0023 | 0.0514 | 0.0451 | 0.0542 | 0.0055 | 0.7382 | 0.2744 | 0.7192 | 8364.3834 | 35.02 | 9.7278 | 9269.6094 | 38.81 | 10.7806 | 12000 | 50.24 | 13.9556 | -15.7 | -14.4
2 | 94.7521 | 2.9233 | 0.9959 | 0.1495 | 0.1694 | 0.0018 | 0.0334 | 0.0273 | 0.0356 | 0.0047 | 0.6525 | 0.2545 | 0.7116 | 8299.895 | 34.75 | 9.6528 | 9200.3441 | 38.52 | 10.7 | 11973 | 50.13 | 13.925 | -14.2 | -13.3
3 | [13 empty] | 8299.895 | 34.75 | 9.6528 | 9200.3441 | 38.52 | 10.7 | 11973 | 50.13 | 13.925
4 | [13 empty] | 8299.895 | 34.75 | 9.6528 | 9200.3441 | 38.52 | 10.7 | 11973 | 50.13 | 13.925
5 | [13 empty] | 8299.895 | 34.75 | 9.6528 | 9200.3441 | 38.52 | 10.7 | 11973 | 50.13 | 13.925
6 | 95.3312 | 2.613 | 0.8524 | 0.1353 | 0.1378 | 0.0018 | 0.0255 | 0.018 | 0.0153 | 0.006 | 0.6508 | 0.2129 | 0.7059 | 8247.3489 | 34.53 | 9.5917 | 9145.4095 | 38.29 | 10.6361 | 11947 | 50.02 | 13.8944 | -14.8 | -12.9 |  |  | відсутні
7 | 95.3536 | 2.583 | 0.8687 | 0.1357 | 0.1388 | 0.0017 | 0.0259 | 0.0197 | 0.0141 | 0.0083 | 0.6429 | 0.2075 | 0.7058 | 8249.7374 | 34.54 | 9.5944 | 9145.4095 | 38.29 | 10.6361 | 11949 | 50.03 | 13.8972 | -14.7 | -13 | <0,0001 | 0.0003
8 | 95.3409 | 2.5833 | 0.8707 | 0.1359 | 0.1397 | 0.0017 | 0.0264 | 0.0205 | 0.0157 | 0.0093 | 0.6491 | 0.207 | 0.706 | 8249.7374 | 34.54 | 9.5944 | 9147.798 | 38.3 | 10.6389 | 11949 | 50.03 | 13.8972 | -15 | -12.9
9 | 95.1404 | 2.709 | 0.9228 | 0.1425 | 0.1466 | 0.0017 | 0.0269 | 0.0205 | 0.0165 | 0.0092 | 0.6445 | 0.2193 | 0.7077 | 8266.4566 | 34.61 | 9.6139 | 9164.5172 | 38.37 | 10.6583 | 11959 | 50.07 | 13.9083 | -14.6 | -13.3
10 | [13 empty] | 8266.4566 | 34.61 | 9.6139 | 9164.5172 | 38.37 | 10.6583 | 11959 | 50.07 | 13.9083
11 | [13 empty] | 8266.4566 | 34.61 | 9.6139 | 9164.5172 | 38.37 | 10.6583 | 11959 | 50.07 | 13.9083
12 | 95.1113 | 2.7599 | 0.8959 | 0.1414 | 0.1413 | 0.0018 | 0.0261 | 0.0196 | 0.0163 | 0.0072 | 0.6443 | 0.2349 | 0.7077 | 8264.0681 | 34.6 | 9.6111 | 9162.1287 | 38.36 | 10.6556 | 11954 | 50.05 | 13.9028 | -12.8 | -11.8
13 | 95.078 | 2.7623 | 0.9189 | 0.1429 | 0.1463 | 0.0018 | 0.027 | 0.0206 | 0.0169 | 0.0067 | 0.6368 | 0.2419 | 0.7082 | 8268.8451 | 34.62 | 9.6167 | 9166.9056 | 38.38 | 10.6611 | 11957 | 50.06 | 13.9056 | -14.6 | -12.9
14 | 95.0997 | 2.7502 | 0.9136 | 0.1407 | 0.1439 | 0.0018 | 0.027 | 0.0206 | 0.0176 | 0.0062 | 0.6328 | 0.2458 | 0.708 | 8266.4566 | 34.61 | 9.6139 | 9164.5172 | 38.37 | 10.6583 | 11957 | 50.06 | 13.9056 | -15.9 | -13.9
15 | 95.1691 | 2.7195 | 0.8944 | 0.1406 | 0.1421 | 0.0018 | 0.0264 | 0.0201 | 0.0172 | 0.0055 | 0.624 | 0.2393 | 0.7074 | 8264.0681 | 34.6 | 9.6111 | 9159.7403 | 38.35 | 10.6528 | 11957 | 50.06 | 13.9056 | -15.5 | -12.8
16 | 95.1479 | 2.7293 | 0.8899 | 0.1403 | 0.1441 | 0.0019 | 0.0273 | 0.0206 | 0.0189 | 0.0047 | 0.6412 | 0.2338 | 0.7076 | 8264.0681 | 34.6 | 9.6111 | 9159.7403 | 38.35 | 10.6528 | 11954 | 50.05 | 13.9028 | -15.6 | -14.6
17 | [13 empty] | 8264.0681 | 34.6 | 9.6111 | 9159.7403 | 38.35 | 10.6528 | 11954 | 50.05 | 13.9028
18 | [13 empty] | 8264.0681 | 34.6 | 9.6111 | 9159.7403 | 38.35 | 10.6528 | 11954 | 50.05 | 13.9028
19 | 95.2361 | 2.717 | 0.8815 | 0.1414 | 0.1423 | 0.0019 | 0.027 | 0.0203 | 0.0179 | 0.0033 | 0.5781 | 0.2332 | 0.707 | 8266.4566 | 34.61 | 9.6139 | 9164.5172 | 38.37 | 10.6583 | 11964 | 50.09 | 13.9139 | -16.8 | -15.1
20 | 95.2152 | 2.7462 | 0.8826 | 0.1394 | 0.1405 | 0.0018 | 0.0268 | 0.0203 | 0.0191 | 0.0032 | 0.5678 | 0.2371 | 0.7072 | 8268.8451 | 34.62 | 9.6167 | 9166.9056 | 38.38 | 10.6611 | 11966 | 50.1 | 13.9167 | -15.6 | -13.4
21 | 95.413 | 2.6412 | 0.8461 | 0.1331 | 0.1346 | 0.0017 | 0.0255 | 0.0194 | 0.0178 | 0.0027 | 0.5454 | 0.2195 | 0.7055 | 8256.9028 | 34.57 | 9.6028 | 9154.9633 | 38.33 | 10.6472 | 11964 | 50.09 | 13.9139 | -13.2 | -12.5 | <0,0001 | 0.001
22 | 95.4316 | 2.656 | 0.8542 | 0.1335 | 0.1336 | 0.0016 | 0.0249 | 0.0188 | 0.016 | 0.0024 | 0.5132 | 0.2143 | 0.7053 | 8261.6797 | 34.59 | 9.6083 | 9159.7403 | 38.35 | 10.6528 | 11971 | 50.12 | 13.9222 | -14.1 | -12.9
23 | 95.2377 | 2.8044 | 0.8963 | 0.1387 | 0.1383 | 0.0015 | 0.0253 | 0.0192 | 0.0162 | 0.0019 | 0.4927 | 0.2278 | 0.707 | 8278.3989 | 34.66 | 9.6278 | 9176.4595 | 38.42 | 10.6722 | 11981 | 50.16 | 13.9333 | -15.9 | -14.3 |  |  | відсутні
24 | [13 empty] | 8278.3989 | 34.66 | 9.6278 | 9176.4595 | 38.42 | 10.6722 | 11981 | 50.16 | 13.9333
25 | [13 empty] | 8278.3989 | 34.66 | 9.6278 | 9176.4595 | 38.42 | 10.6722 | 11981 | 50.16 | 13.9333
26 | 95.3684 | 2.7797 | 0.8934 | 0.1384 | 0.1372 | 0.0015 | 0.0247 | 0.0186 | 0.0143 | 0.0001 | 0.4056 | 0.218 | 0.7061 | 8283.1758 | 34.68 | 9.6333 | 9183.6249 | 38.45 | 10.6806 | 11995 | 50.22 | 13.95 | -12.4 | -12.2
27 | 95.0754 | 2.7403 | 0.8895 | 0.1404 | 0.1436 | 0.001 | 0.0298 | 0.0215 | 0.0156 | 0.0073 | 0.7104 | 0.2254 | 0.7053 | 8235.0245 | 34.4784 | 9.5773 | 9128.7381 | 38.2202 | 10.6167 | 11910 | 49.8641 | 13.8511 | -11.1 | -15.6
28 | [13 empty] | 8235.0245 | 34.4784 | 9.5773 | 9128.7381 | 38.2202 | 10.6167 | 11910 | 49.8641 | 13.8511
29 | 95.1164 | 2.7403 | 0.8955 | 0.1428 | 0.1441 | 0.0007 | 0.0286 | 0.0199 | 0.0146 | 0.0068 | 0.6763 | 0.214 | 0.7051 | 8238.9177 | 34.4947 | 9.5819 | 9133.0612 | 38.2383 | 10.6218 | 11918 | 49.8977 | 13.8605 | -14.5 | -12.7
30 | 95.1424 | 2.7185 | 0.8908 | 0.1443 | 0.1448 | 0.001 | 0.029 | 0.0206 | 0.0145 | 0.0072 | 0.6728 | 0.2142 | 0.7049 | 8237.8906 | 34.4904 | 9.5807 | 9131.9625 | 38.2337 | 10.6205 | 11918 | 49.8963 | 13.8601 | -15 | -12.9
31
Рівень одоризації відповідає вимогам чинних нормативних документів | [13 empty] | 8269.3944 | 34.6223 | 9.6173 | 9167.1445 | 38.381 | 10.6614
Середньозважене значення теплоти згоряння:
| Начальник Херсонського ЛВУМГ | [8 empty] | Доскоч М.В. | [10 empty] | 2017-07-03
|  | Підрозділу підприємства, якому підпорядкована лабораторія | [8 empty] | прізвище | [5 empty] | підпис |  |  |  | дата
| Головний інженер ХЛВУМГ | [8 empty] | Кузьмін Р.Ф. | [10 empty] | 2017-07-03
|  | Лабораторія, де здійснювалось вимірювання газу | [8 empty] | прізвище | [5 empty] | підпис |  |  |  | дата
| Начальник служби ГВ і М | [8 empty] | Скавронський Є.К. | [10 empty] | 2017-07-03
|  | Підрозділу, відповідального за облік газу за маршрутом | [8 empty] | прізвище | [5 empty] | підпис |  |  |  | дата

## додаток
Додаток до Паспорту фізико-хімічних показників природного газу. Маршрут №656
Область | ГРС, прямий споживач | Cередньозважене значення вищої теплоти згоряння
|  | ккал/м³ | МДж/м³ | кВт*год./м³
Маршрут №656 |  | 9167.1445 | 38.381 | 10.6614
Херсонська | "Краса Херсонщіни" (Роздільне) | 9163.8245 | 38.3671 | 10.6575
Херсонська | АГНКС Нова Каховка/"Ітера Україна" | 9166.3324 | 38.3776 | 10.6604
Херсонська | Асканія Нова | 0 | 0 | 0
Херсонська | Асканія Нова Тавричанка | 9168.7686 | 38.3878 | 10.6633
Херсонська | Білозірка | 9167.6461 | 38.3831 | 10.662
Херсонська | Брилівка | 9167.7894 | 38.3837 | 10.6621
Херсонська | Виноградове | 9167.4072 | 38.3821 | 10.6617
Херсонська | ГРС Цюрупинськ | 9167.8133 | 38.3838 | 10.6622
Херсонська | ГРС-1 Херсон, АГНКС "Укравтогаз"/РВУ "Харківавтогаз" | 9155.3455 | 38.3316 | 10.6477
Херсонська | ГРС-1 Херсон, АГНКС ТОВ "РІТЕЙЛ-КР" | 9166.6429 | 38.3789 | 10.6608
Херсонська | ГРС-1 Херсон, місто | 9167.5028 | 38.3825 | 10.6618
Херсонська | ГРС-2 Херсон, місто | 0 | 0 | 0
Херсонська | Каланчак | 9167.9088 | 38.3842 | 10.6623
Херсонська | Каховка Коробки | 0 | 0 | 0
Херсонська | Каховка місто | 9167.8371 | 38.3839 | 10.6622
Херсонська | Нова Каховка | 9165.9264 | 38.3759 | 10.66
Херсонська | Нова Маячка | 9167.5744 | 38.3828 | 10.6619
Херсонська | Нова Олександрівка | 9167.5028 | 38.3825 | 10.6618
Херсонська | Обривки | 0 | 0 | 0
Херсонська | Садове | 9168.0282 | 38.3847 | 10.6624
Херсонська | Скадовськ | 9166.2369 | 38.3772 | 10.6603
Херсонська | Станіслав | 9166.1891 | 38.377 | 10.6603
Херсонська | Східне | 9167.6938 | 38.3833 | 10.662
Херсонська | Хрестівка | 9167.861 | 38.384 | 10.6622
Херсонська | Чаплинка | 9167.2878 | 38.3816 | 10.6616
Херсонська | Червоний Чабан | 9167.861 | 38.384 | 10.6622
Начальник Херсонського ЛВУМГ |  | Доскоч М.В. |  |  | 2017-07-03
Підрозділу підприємства, якому підпорядкована лабораторія |  | прізвище |  | підпис | дата
Головний інженер ХЛВУМГ |  | Кузьмін Р.Ф. |  |  | 2017-07-03
Лабораторія, де здійснювалось вимірювання газу |  | прізвище |  | підпис | дата
Начальник служби ГВ і М |  | Скавронський Є.К. |  |  | 2017-07-03
Підрозділу, відповідального за облік газу за маршрутом |  | прізвище |  | підпис | дата