## Паспорт
ПАТ "УКРТРАНСГАЗ" | [5 empty] | ПАСПОРТ ФІЗИКО-ХІМІЧНИХ ПОКАЗНИКІВ ПРИРОДНОГО ГАЗУ № 231
Філія "УМГ "Львівтрансгаз" | [5 empty] | переданого Рівненським ЛВУМГ та прийнятого ПАТ "Житомиргаз", ПАТ "Хмельницькгаз", ПАТ "Шепетівкагаз",
Новоград-Волинський п/м Рівненське ЛВУМГ | [5 empty] | ПАТ "Рівнегаз", ТОВ "Церсаніт-Інвест", ТОВ "Трансгаз"
Вимірювальна хіміко-аналітична лабораторія | [10 empty] | Маршрут № 231
Свідоцтво № 184/15 чинне до 29. 12. 2020 р. | [9 empty] | по газопроводу "ТОРЖОК-ДОЛИНА" | [10 empty] | за період з |  | 2017-06-01 |  | по | 2017-06-30
Число місяця | Компонентний склад, % мол. | [11 empty] | Фізико-хімічні показники газу обчислені на основі компонентного складу, 101,325 кПа | [9 empty] | Температура точки роси вологи (Р = 3.92 МПа), ºС | Температура точки роси вуглеводнів, ºС | Вміст сірководню, г/м3 | Вміст меркаптанової сірки, г/м3 | Вміст механічних домішок, г/м3
[13 empty] | Густина абсолютна, кг/м3,при 20 ºС, | Температура вимірювання/згоряння при 20/25°С
| метан, С1 | етан, С2 | пропан, С3 | ізо-бутан, і-С4 | н-бутан, н-С4 | нео-пентан, нео-С5 | ізо-пентан, і-С5 | н-пентан, н-С5 | гексани та вищі, С6+ | кисень, О2 | азот, N2 | діоксид вуглецю, CО2 |  | Теплота згоряння нижча |  |  | Теплота згоряння вища |  |  | Число Воббе вище
[14 empty] | ккал/м3 | МДж/м3 | кВт⋅год/м3 | ккал/м3 | МДж/м3 | кВт⋅год/м3 | ккал/м3 | МДж/м3 | кВт⋅год/м3
1 | [13 empty] | 8260 | 34.58 | 9.61 | 9148 | 38.31 | 10.64 | [8 empty] | 0
2 | [13 empty] | 8260 | 34.58 | 9.61 | 9148 | 38.31 | 10.64 | [8 empty] | 0
3 | [13 empty] | 8260 | 34.58 | 9.61 | 9148 | 38.31 | 10.64 | [8 empty] | 0
4 | [13 empty] | 8260 | 34.58 | 9.61 | 9148 | 38.31 | 10.64 | [8 empty] | 0
5 | [13 empty] | 8260 | 34.58 | 9.61 | 9148 | 38.31 | 10.64 | [8 empty] | 0
6 | 90.141 | 4.912 | 1.073 | 0.116 | 0.176 | 0.004 | 0.052 | 0.04 | 0.041 | 0.006 | 1.494 | 1.945 | 0.7482 | 8236 | 34.48 | 9.58 | 9123 | 38.2 | 10.61 | 11575 | 48.47 | 13.46 | [5 empty] | 100 | ОК
7 | [13 empty] | 8236 | 34.48 | 9.58 | 9123 | 38.2 | 10.61 | [8 empty] | 0
8 | [13 empty] | 8236 | 34.48 | 9.58 | 9123 | 38.2 | 10.61 | [8 empty] | 0
9 | [13 empty] | 8236 | 34.48 | 9.58 | 9123 | 38.2 | 10.61 | [8 empty] | 0
10 | [13 empty] | 8236 | 34.48 | 9.58 | 9123 | 38.2 | 10.61 | [8 empty] | 0
11 | [13 empty] | 8236 | 34.48 | 9.58 | 9123 | 38.2 | 10.61 | [8 empty] | 0
12 | [13 empty] | 8236 | 34.48 | 9.58 | 9123 | 38.2 | 10.61 | [8 empty] | 0
13 | 90.133 | 4.923 | 1.075 | 0.116 | 0.177 | 0.004 | 0.052 | 0.04 | 0.042 | 0.006 | 1.453 | 1.979 | 0.7485 | 8238 | 34.49 | 9.58 | 9125 | 38.21 | 10.61 | 11576 | 48.47 | 13.46 | [5 empty] | 100 | ОК
14 | [13 empty] | 8238 | 34.49 | 9.58 | 9125 | 38.21 | 10.61 | [8 empty] | 0
15 | [13 empty] | 8238 | 34.49 | 9.58 | 9125 | 38.21 | 10.61 | [8 empty] | 0
16 | [13 empty] | 8238 | 34.49 | 9.58 | 9125 | 38.21 | 10.61 | [5 empty] | <0,0001 | <0,0002 |  | 0
17 | [13 empty] | 8238 | 34.49 | 9.58 | 9125 | 38.21 | 10.61 | [8 empty] | 0
18 | [13 empty] | 8238 | 34.49 | 9.58 | 9125 | 38.21 | 10.61 | [8 empty] | 0
19 | [13 empty] | 8238 | 34.49 | 9.58 | 9125 | 38.21 | 10.61 | [8 empty] | 0
20 | 90.003 | 4.952 | 1.13 | 0.122 | 0.188 | 0.004 | 0.056 | 0.043 | 0.044 | 0.006 | 1.432 | 2.02 | 0.7502 | 8251 | 34.54 | 9.59 | 9139 | 38.27 | 10.63 | 11579 | 48.49 | 13.47 | [5 empty] | 100 | ОК
21 | [13 empty] | 8251 | 34.54 | 9.59 | 9139 | 38.27 | 10.63 | [8 empty] | 0
22 | [13 empty] | 8251 | 34.54 | 9.59 | 9139 | 38.27 | 10.63 | [8 empty] | 0
23 | [13 empty] | 8251 | 34.54 | 9.59 | 9139 | 38.27 | 10.63 | [7 empty] | не вияв | 0
24 | [13 empty] | 8251 | 34.54 | 9.59 | 9139 | 38.27 | 10.63 | [8 empty] | 0
25 | [13 empty] | 8251 | 34.54 | 9.59 | 9139 | 38.27 | 10.63 | [8 empty] | 0
26 | [13 empty] | 8251 | 34.54 | 9.59 | 9139 | 38.27 | 10.63 | [8 empty] | 0
27 | 90.035 | 5.047 | 1.166 | 0.124 | 0.192 | 0.004 | 0.058 | 0.045 | 0.046 | 0.006 | 1.232 | 2.045 | 0.7507 | 8278 | 34.66 | 9.63 | 9168 | 38.39 | 10.66 | 11613 | 48.63 | 13.51 | [5 empty] | 100 | ОК
28 | [13 empty] | 8278 | 34.66 | 9.63 | 9168 | 38.39 | 10.66 | [8 empty] | 0
29 | [13 empty] | 8278 | 34.66 | 9.63 | 9168 | 38.39 | 10.66 | [8 empty] | 0
30 | [13 empty] | 8278 | 34.66 | 9.63 | 9168 | 38.39 | 10.66 | [8 empty] | 0
31 | [27 empty] | 0
Рівень одоризації відповідає чинним нормативним документам | [13 empty] | 8249.2959 | 34.5359 | 9.5938 | 9139.0699 | 38.2611 | 10.626
Середньозважене значення теплоти згоряння:
Начальник управління Рівненського ЛВУМГ Олійник І. Я. 02.07.2017р.
| Підрозділу підприємства, якому підпорядкована лабораторія | [12 empty] | прізвище |  |  | підпис |  |  |  | дата
Хімік Пилькевич І. Ф. 02.07.2017р.
| Лабораторія, де здійснювалось вимірювання газу | [12 empty] | прізвище |  |  | підпис |  |  |  | дата
Інженер з метрології 1 кат. Корнійчук Ю. А. 02.07.2017р.
| Підрозділу, відповідального за облік газу за маршрутом | [12 empty] | прізвище |  |  | підпис |  |  |  | дата

## Додаток
Додаток до Паспорту фізико-хімічних показників природного газу № 231
Область | ГРС, прямий споживач | Cередньозважене значення вищої теплоти згоряння
|  | МДж/м³ | ккал/м³ | кВт*год./м³
Житомирська область | ГРС Першотравневе | 38.27 | 9141 | 10.63
| ГРС Овруч | 38.26 | 9139 | 10.63
| ГРС Ігнатпіль | 38.26 | 9138 | 10.63
| ГРС Нові-Велідники | 38.26 | 9138 | 10.63
| ГРС Ходаки | 38.27 | 9140 | 10.63
| ГРС Коростень | 38.26 | 9139 | 10.63
| ГРС Десятини | 38.25 | 9137 | 10.63
| ГРС Симаківка | 38.26 | 9139 | 10.63
| ГРС Куліші | 38.26 | 9139 | 10.63
| ГРС Ємільчине | 38.26 | 9139 | 10.63
| ГРС Симони | 38.26 | 9138 | 10.63
| ГРС Лугіни | 38.24 | 9133 | 10.62
| ГРС Бучмани | 38.26 | 9139 | 10.63
| ГРС Олевськ | 38.26 | 9139 | 10.63
| ГРСНовоград-Волинський | 38.26 | 9139 | 10.63
| ГРС Городниця | 38.26 | 9139 | 10.63
| ГРС Чижівка | 38.26 | 9139 | 10.63
| ТОВ "Церсаніт-Інвест" | 38.26 | 9139 | 10.63
| ТОВ "Трансгаз" | 38.26 | 9139 | 10.63
Хмельницька область | ГРС Манятин | 38.26 | 9139 | 10.63
| ГРС Міньківці | 38.26 | 9139 | 10.63
| ГРС Корчик | 38.27 | 9140 | 10.63
| ГРС Михайлючка | 38.27 | 9142 | 10.63
Рівненська область | ГРС Корець | 38.26 | 9139 | 10.63
Середньозважене значення вищої теплоти згоряння по маршруту № 231 |  | 38.26 | 9139 | 10.63
Начальник управління Рівненського ЛВУМГ Олійник І. Я. 02.07.2017 р.
Підрозділу підприємства, якому підпорядкована лабораторія |  |  | прізвище | підпис | дата
Хімік Пилькевич І. Ф. 02.07.2017 р.
Лабораторія, де здійснювалось вимірювання газу |  |  | прізвище | підпис | дата
Інженер з метрології 1 категорії Корнійчук Ю. А. 02.07. 2017 р.
Підрозділу, відповідального за облік газу за маршрутом |  |  | прізвище | підпис | дата