## паспорт
ПАТ "УКРТРАНСГАЗ" | [5 empty] | ПАСПОРТ ФІЗИКО-ХІМІЧНИХ ПОКАЗНИКІВ ПРИРОДНОГО ГАЗУ №163 | [18 empty] | Маршрут №163
УМГ "КИЇВТРАНСГАЗ" | [5 empty] | переданого Чернігівським ЛВУМГ та прийнятого ПАТ "Чернігівгаз", ПАТ "Київоблгаз"
Чернігівське ЛВУМГ
Вимірювальна хіміко-аналітична лабораторія
по газопроводу "Дашава-Київ-Брянськ-Москва"
Свідоцтво № 74/2014 чинне до 01.07.2019 р. | [20 empty] | за період з 01.06.2017р. по 30.06.2017р.
Число місяця | Компонентний склад, % мол. | [11 empty] | Фізико-хімічні показники газу обчислені на основі компонентного складу, 101,325 кПа | [9 empty] | Температура точки роси вологи (Р = 3.92 МПа), °С | Температура точки роси вуглеводнів, °С | Масова концентрація сірководню, г/м3 | Масова концентрація меркаптанової сірки, г/м3 | Маса механічних домішок, г/м3
[13 empty] | Густина абсолютна, кг/м3,при 20 ºС, | Температура вимірювання/згоряння при 20/25°С
| метан, С1 | етан, С2 | пропан, С3 | ізо-бутан, і-С4 | н-бутан, н-С4 | нео-пентан, нео-С5 | ізо-пентан, і-С5 | н-пентан, н-С5 | гексани та вищі, С6+ | кисень, О2 | азот, N2 | діоксид вуглецю, CО2 |  | Теплота згоряння нижча |  |  | Теплота згоряння вища |  |  | Число Воббе вище
[14 empty] | ккал/м3 | МДж/м3 | кВт⋅год/м3 | ккал/м3 | МДж/м3 | кВт⋅год/м3 | ккал/м3 | МДж/м3 | кВт⋅год/м3
1 | [13 empty] | 8209.1336 | 34.37 | 9.5472 | 9090.475 | 38.06 | 10.5722 | 11534 | 48.29 | 13.4139
2 | [13 empty] | 8209.1336 | 34.37 | 9.5472 | 9090.475 | 38.06 | 10.5722 | 11534 | 48.29 | 13.4139
3 | [13 empty] | 8209.1336 | 34.37 | 9.5472 | 9090.475 | 38.06 | 10.5722 | 11534 | 48.29 | 13.4139
4 | [13 empty] | 8209.1336 | 34.37 | 9.5472 | 9090.475 | 38.06 | 10.5722 | 11534 | 48.29 | 13.4139
5 | [13 empty] | 8209.1336 | 34.37 | 9.5472 | 9090.475 | 38.06 | 10.5722 | 11534 | 48.29 | 13.4139
6 | 89.513 | 4.9412 | 1.2738 | 0.1366 | 0.2671 | 0.0043 | 0.0684 | 0.0557 | 0.0598 | 0.0034 | 1.7028 | 1.974 | 0.7556 | 8283.1758 | 34.68 | 9.6333 | 9169.2941 | 38.39 | 10.6639 | 11574 | 48.46 | 13.4611 | -8.6 | -9.2 | 0,0001 | 0.0004 | Відсутні
7 | [13 empty] | 8283.1758 | 34.68 | 9.6333 | 9169.2941 | 38.39 | 10.6639 | 11574 | 48.46 | 13.4611
8 | [13 empty] | 8283.1758 | 34.68 | 9.6333 | 9169.2941 | 38.39 | 10.6639 | 11574 | 48.46 | 13.4611
9 | [13 empty] | 8283.1758 | 34.68 | 9.6333 | 9169.2941 | 38.39 | 10.6639 | 11574 | 48.46 | 13.4611
10 | [13 empty] | 8283.1758 | 34.68 | 9.6333 | 9169.2941 | 38.39 | 10.6639 | 11574 | 48.46 | 13.4611
11 | [13 empty] | 8283.1758 | 34.68 | 9.6333 | 9169.2941 | 38.39 | 10.6639 | 11574 | 48.46 | 13.4611
12 | 89.3868 | 4.9826 | 1.2787 | 0.1404 | 0.2731 | 0.0037 | 0.0643 | 0.0561 | 0.0514 | 0.003 | 1.658 | 2.102 | 0.757 | 8278.3989 | 34.66 | 9.6278 | 9162.1287 | 38.36 | 10.6556 | 11558 | 48.39 | 13.4417 | -8.6 | -9 | 0,0001 | 0.0004 | Відсутні
13 | [13 empty] | 8278.3989 | 34.66 | 9.6278 | 9162.1287 | 38.36 | 10.6556 | 11558 | 48.39 | 13.4417
14 | [13 empty] | 8278.3989 | 34.66 | 9.6278 | 9162.1287 | 38.36 | 10.6556 | 11558 | 48.39 | 13.4417
15 | [13 empty] | 8278.3989 | 34.66 | 9.6278 | 9162.1287 | 38.36 | 10.6556 | 11558 | 48.39 | 13.4417
16 | [13 empty] | 8278.3989 | 34.66 | 9.6278 | 9162.1287 | 38.36 | 10.6556 | 11558 | 48.39 | 13.4417
17 | [13 empty] | 8278.3989 | 34.66 | 9.6278 | 9162.1287 | 38.36 | 10.6556 | 11558 | 48.39 | 13.4417
18 | [13 empty] | 8278.3989 | 34.66 | 9.6278 | 9162.1287 | 38.36 | 10.6556 | 11558 | 48.39 | 13.4417
19 | 89.7884 | 4.911 | 1.1049 | 0.117 | 0.2075 | 0.0052 | 0.0536 | 0.0404 | 0.0317 | 0.004 | 1.6231 | 2.1132 | 0.7517 | 8225.8528 | 34.44 | 9.5667 | 9104.8057 | 38.12 | 10.5889 | 11527 | 48.26 | 13.4056 | -8.4 | -8.2 | 0,0001 | 0.0004 | Відсутні
20 | [13 empty] | 8225.8528 | 34.44 | 9.5667 | 9104.8057 | 38.12 | 10.5889 | 11527 | 48.26 | 13.4056
21 | [13 empty] | 8225.8528 | 34.44 | 9.5667 | 9104.8057 | 38.12 | 10.5889 | 11527 | 48.26 | 13.4056
22 | [13 empty] | 8225.8528 | 34.44 | 9.5667 | 9104.8057 | 38.12 | 10.5889 | 11527 | 48.26 | 13.4056
23 | [13 empty] | 8225.8528 | 34.44 | 9.5667 | 9104.8057 | 38.12 | 10.5889 | 11527 | 48.26 | 13.4056
24 | [13 empty] | 8225.8528 | 34.44 | 9.5667 | 9104.8057 | 38.12 | 10.5889 | 11527 | 48.26 | 13.4056
25 | [13 empty] | 8225.8528 | 34.44 | 9.5667 | 9104.8057 | 38.12 | 10.5889 | 11527 | 48.26 | 13.4056
26 | [13 empty] | 8225.8528 | 34.44 | 9.5667 | 9104.8057 | 38.12 | 10.5889 | 11527 | 48.26 | 13.4056
27 | [13 empty] | 8225.8528 | 34.44 | 9.5667 | 9104.8057 | 38.12 | 10.5889 | 11527 | 48.26 | 13.4056
28 | [13 empty] | 8225.8528 | 34.44 | 9.5667 | 9104.8057 | 38.12 | 10.5889 | 11527 | 48.26 | 13.4056
29 | 89.9924 | 4.7946 | 1.1023 | 0.1189 | 0.2103 | 0.0038 | 0.0558 | 0.0439 | 0.0393 | 0.0042 | 1.7262 | 1.9082 | 0.7496 | 8228.2413 | 34.45 | 9.5694 | 9111.9711 | 38.15 | 10.5972 | 11551 | 48.36 | 13.4333 | -8.2 | -7.8 | 0,0001 | 0.0004 | Відсутні
30 | [13 empty] | 8228.2413 | 34.45 | 9.5694 | 9111.9711 | 38.15 | 10.5972 | 11551 | 48.36 | 13.4333
31
Рівень одоризації відповідає вимогам чинних нормативних документів | [13 empty] | 8246.298 | 34.5256 | 9.5904 | 9128.4992 | 38.2192 | 10.6164
Середньозважене значення теплоти згоряння:
| Начальник Чернігівського ЛВУМГ | [8 empty] | Шутішин В.О. | [10 empty] | 2017-07-03
|  | Підрозділу підприємства, якому підпорядкована лабораторія | [8 empty] | прізвище | [5 empty] | підпис |  |  |  | дата
| Завідувач ВХАЛ | [8 empty] | Лапа І.О. | [10 empty] | 2017-07-03
|  | Лабораторія, де здійснювалось вимірювання газу | [8 empty] | прізвище | [5 empty] | підпис |  |  |  | дата
| Начальник служби ГВ і М | [8 empty] | Макаров О.В. | [10 empty] | 2017-07-03
|  | Підрозділу, відповідального за облік газу за маршрутом | [8 empty] | прізвище | [5 empty] | підпис |  |  |  | дата

## додаток
Додаток до Паспорту фізико-хімічних показників природного газу. Маршрут №163
Область | ГРС, прямий споживач | Cередньозважене значення вищої теплоти згоряння
|  | ккал/м³ | МДж/м³ | кВт*год./м³
Маршрут №163 |  | 9128.4992 | 38.2192 | 10.6164
Київська | В.Дубечня | 9128.8575 | 38.2207 | 10.6169
Київська | Жукін | 9125.5136 | 38.2067 | 10.613
Чернігівська | Бобровиця | 9128.3081 | 38.2184 | 10.6162
Чернігівська | Булахів | 9128.2604 | 38.2182 | 10.6162
Чернігівська | Десна | 9128.8336 | 38.2206 | 10.6168
Чернігівська | Козелець | 9129.2874 | 38.2225 | 10.6174
Чернігівська | Мостище/ Петрівське-1 | 9128.6903 | 38.22 | 10.6167
Чернігівська | Остер | 9127.8543 | 38.2165 | 10.6157
Чернігівська | Чемер | 9128.9053 | 38.2209 | 10.6169
Начальник Чернігівського ЛВУМГ |  | Шутішин В.О. |  |  | 2017-07-03
Підрозділу підприємства, якому підпорядкована лабораторія |  | прізвище |  | підпис | дата
Завідувач ВХАЛ |  | Лапа І.О. |  |  | 2017-07-03
Лабораторія, де здійснювалось вимірювання газу |  | прізвище |  | підпис | дата
Начальник служби ГВ і М |  | Макаров О.В. |  |  | 2017-07-03
Підрозділу, відповідального за облік газу за маршрутом |  | прізвище |  | підпис | дата