## паспорт
ПАТ "УКРТРАНСГАЗ" | [5 empty] | ПАСПОРТ ФІЗИКО-ХІМІЧНИХ ПОКАЗНИКІВ ПРИРОДНОГО ГАЗУ №192 | [18 empty] | Маршрут №192
УМГ "КИЇВТРАНСГАЗ" | [5 empty] | переданого Мринським ВУПЗГ та прийнятого РВУ "Київавтогаз", ПАТ "Чернігівгаз"
Мринське ВУПЗГ
Вимірювальна хіміко-аналітична лабораторія
по газопроводу "Київ-Брянськ"
Свідоцтво № 98/20 чинне до 05.11.2020 р. | [20 empty] | за період з 01.06.2017р. по 30.06.2017р.
Число місяця | Компонентний склад, % мол. | [11 empty] | Фізико-хімічні показники газу обчислені на основі компонентного складу, 101,325 кПа | [9 empty] | Температура точки роси вологи (Р = 3.92 МПа), °С | Температура точки роси вуглеводнів, °С | Масова концентрація сірководню, г/м3 | Масова концентрація меркаптанової сірки, г/м3 | Маса механічних домішок, г/м3
[13 empty] | Густина абсолютна, кг/м3,при 20 ºС, | Температура вимірювання/згоряння при 20/25°С
| метан, С1 | етан, С2 | пропан, С3 | ізо-бутан, і-С4 | н-бутан, н-С4 | нео-пентан, нео-С5 | ізо-пентан, і-С5 | н-пентан, н-С5 | гексани та вищі, С6+ | кисень, О2 | азот, N2 | діоксид вуглецю, CО2 |  | Теплота згоряння нижча |  |  | Теплота згоряння вища |  |  | Число Воббе вище
[14 empty] | ккал/м3 | МДж/м3 | кВт⋅год/м3 | ккал/м3 | МДж/м3 | кВт⋅год/м3 | ккал/м3 | МДж/м3 | кВт⋅год/м3
1 | [13 empty] | 8357.218 | 34.99 | 9.7194 | 9248.1132 | 38.72 | 10.7556 | 11646 | 48.76 | 13.5444
2 | [13 empty] | 8357.218 | 34.99 | 9.7194 | 9248.1132 | 38.72 | 10.7556 | 11646 | 48.76 | 13.5444
3 | [13 empty] | 8357.218 | 34.99 | 9.7194 | 9248.1132 | 38.72 | 10.7556 | 11646 | 48.76 | 13.5444
4 | [13 empty] | 8357.218 | 34.99 | 9.7194 | 9248.1132 | 38.72 | 10.7556 | 11646 | 48.76 | 13.5444
5 | [13 empty] | 8357.218 | 34.99 | 9.7194 | 9248.1132 | 38.72 | 10.7556 | 11646 | 48.76 | 13.5444
6 | [13 empty] | 8357.218 | 34.99 | 9.7194 | 9248.1132 | 38.72 | 10.7556 | 11646 | 48.76 | 13.5444
7 | [13 empty] | 8357.218 | 34.99 | 9.7194 | 9248.1132 | 38.72 | 10.7556 | 11646 | 48.76 | 13.5444
8 | 88.94 | 5.7732 | 1.2403 | 0.1416 | 0.2328 | 0.011 | 0.0618 | 0.0556 | 0.0693 | 0.0058 | 1.6898 | 1.7788 | 0.7575 | 8345.2757 | 34.94 | 9.7056 | 9236.171 | 38.67 | 10.7417 | 11646 | 48.76 | 13.5444 | -9 | -11.6
9 | [13 empty] | 8345.2757 | 34.94 | 9.7056 | 9236.171 | 38.67 | 10.7417 | 11646 | 48.76 | 13.5444 |  |  |  |  | 0,0000
10 | [13 empty] | 8345.2757 | 34.94 | 9.7056 | 9236.171 | 38.67 | 10.7417 | 11646 | 48.76 | 13.5444
11 | [13 empty] | 8345.2757 | 34.94 | 9.7056 | 9236.171 | 38.67 | 10.7417 | 11646 | 48.76 | 13.5444
12 | [13 empty] | 8345.2757 | 34.94 | 9.7056 | 9236.171 | 38.67 | 10.7417 | 11646 | 48.76 | 13.5444
13 | 87.0331 | 7.5776 | 1.3673 | 0.1435 | 0.2514 | 0.0133 | 0.0715 | 0.0651 | 0.0469 | 0.006 | 1.5238 | 1.9005 | 0.7704 | 8479.0295 | 35.5 | 9.8611 | 9379.4785 | 39.27 | 10.9083 | 11727 | 49.1 | 13.6389 | -8.4 | -10.6
14 | [13 empty] | 8479.0295 | 35.5 | 9.8611 | 9379.4785 | 39.27 | 10.9083 | 11727 | 49.1 | 13.6389 |  |  | 0,002081 | 0.001958
15 | [13 empty] | 8479.0295 | 35.5 | 9.8611 | 9379.4785 | 39.27 | 10.9083 | 11727 | 49.1 | 13.6389
16 | [13 empty] | 8479.0295 | 35.5 | 9.8611 | 9379.4785 | 39.27 | 10.9083 | 11727 | 49.1 | 13.6389
17 | [13 empty] | 8479.0295 | 35.5 | 9.8611 | 9379.4785 | 39.27 | 10.9083 | 11727 | 49.1 | 13.6389
18 | [13 empty] | 8479.0295 | 35.5 | 9.8611 | 9379.4785 | 39.27 | 10.9083 | 11727 | 49.1 | 13.6389
19 | [13 empty] | 8479.0295 | 35.5 | 9.8611 | 9379.4785 | 39.27 | 10.9083 | 11727 | 49.1 | 13.6389
20 | [13 empty] | 8479.0295 | 35.5 | 9.8611 | 9379.4785 | 39.27 | 10.9083 | 11727 | 49.1 | 13.6389
21 | 89.2059 | 5.4745 | 1.0997 | 0.1425 | 0.2102 | 0.006 | 0.0645 | 0.0583 | 0.0745 | 0.0063 | 1.8747 | 1.7829 | 0.7549 | 8290.3412 | 34.71 | 9.6417 | 9176.4595 | 38.42 | 10.6722 | 11591 | 48.53 | 13.4806 | -8 | -10.4
22 | [13 empty] | 8290.3412 | 34.71 | 9.6417 | 9176.4595 | 38.42 | 10.6722 | 11591 | 48.53 | 13.4806
23 | [13 empty] | 8290.3412 | 34.71 | 9.6417 | 9176.4595 | 38.42 | 10.6722 | 11591 | 48.53 | 13.4806
24 | [13 empty] | 8290.3412 | 34.71 | 9.6417 | 9176.4595 | 38.42 | 10.6722 | 11591 | 48.53 | 13.4806
25 | [13 empty] | 8290.3412 | 34.71 | 9.6417 | 9176.4595 | 38.42 | 10.6722 | 11591 | 48.53 | 13.4806
26 | [13 empty] | 8290.3412 | 34.71 | 9.6417 | 9176.4595 | 38.42 | 10.6722 | 11591 | 48.53 | 13.4806
27 | 89.433 | 5.3643 | 1.1104 | 0.1396 | 0.1977 | 0.0147 | 0.0571 | 0.0495 | 0.0471 | 0.0055 | 1.818 | 1.7631 | 0.7526 | 8278.3989 | 34.66 | 9.6278 | 9162.1287 | 38.36 | 10.6556 | 11591 | 48.53 | 13.4806 | -8.1 | -8
28 | [13 empty] | 8278.3989 | 34.66 | 9.6278 | 9162.1287 | 38.36 | 10.6556 | 11591 | 48.53 | 13.4806
29 | [13 empty] | 8278.3989 | 34.66 | 9.6278 | 9162.1287 | 38.36 | 10.6556 | 11591 | 48.53 | 13.4806
30 | [13 empty] | 8278.3989 | 34.66 | 9.6278 | 9162.1287 | 38.36 | 10.6556 | 11591 | 48.53 | 13.4806
31
Рівень одоризації відповідає вимогам чинних нормативних документів | [13 empty] | 8365.4821 | 35.0246 | 9.7291 | 9257.1416 | 38.7578 | 10.7661
Середньозважене значення теплоти згоряння:
| Начальник Мринського ВУПЗГ | [8 empty] | Гладких В.М. | [10 empty] | .07.2017
|  | Підрозділу підприємства, якому підпорядкована лабораторія | [8 empty] | прізвище | [5 empty] | підпис |  |  |  | дата
| В.о. завідувача ВХАЛ | [8 empty] | Маленко Т.Г. | [10 empty] | .07.2017
|  | Лабораторія, де здійснювалось вимірювання газу | [8 empty] | прізвище | [5 empty] | підпис |  |  |  | дата
| Начальник служби ГВ і М | [8 empty] | Шкура Ю. Г. | [10 empty] | .07.2017
|  | Підрозділу, відповідального за облік газу за маршрутом | [8 empty] | прізвище | [5 empty] | підпис |  |  |  | дата

## додаток
Додаток до Паспорту фізико-хімічних показників природного газу. Маршрут №192
Область | ГРС, прямий споживач | Cередньозважене значення вищої теплоти згоряння
|  | ккал/м³ | МДж/м³ | кВт*год./м³
Маршрут №192 |  | 9257.1416 | 38.7578 | 10.7661
Чернігівська | АГНКС Носівка | 9256.0429 | 38.7532 | 10.7648
Чернігівська | Лихачів | 9253.7261 | 38.7435 | 10.7621
Чернігівська | Мрин | 9256.449 | 38.7549 | 10.7653
Чернігівська | Носівка | 9257.5477 | 38.7595 | 10.7665
Начальник Мринського ВУПЗГ |  | Гладких В.М. |  |  | .07.2017
Підрозділу підприємства, якому підпорядкована лабораторія |  | прізвище |  | підпис | дата
В.о. завідувача ВХАЛ |  | Маленко Т.Г. |  |  | .07.2017
Лабораторія, де здійснювалось вимірювання газу |  | прізвище |  | підпис | дата
Начальник служби ГВ і М |  | Шкура Ю. Г. |  |  | .07.2017
Підрозділу, відповідального за облік газу за маршрутом |  | прізвище |  | підпис | дата