## паспорт
ПАТ "УКРТРАНСГАЗ" | [5 empty] | ПАСПОРТ ФІЗИКО-ХІМІЧНИХ ПОКАЗНИКІВ ПРИРОДНОГО ГАЗУ №412 | [18 empty] | Маршрут №412
УМГ "ПРИКАРПАТТРАНСГАЗ" | [5 empty] | переданого Богородчанським ЛВУМГ та прийнятого ПАТ "Чернівцігаз"
Богородчанське ЛВУМГ
Вимірювальна хіміко-аналітична лабораторія
по газопроводу "відвід до с. Чорногузи"
Свідоцтво № ІФ 760 чинне до 12.06.2019р. | [20 empty] | за період з 01.06.2017р. по 30.06.2017р.
Число місяця | Компонентний склад, % мол. | [11 empty] | Фізико-хімічні показники газу обчислені на основі компонентного складу, 101,325 кПа | [9 empty] | Температура точки роси вологи (Р = 3.92 МПа), °С | Температура точки роси вуглеводнів, °С | Масова концентрація сірководню, г/м3 | Масова концентрація меркаптанової сірки, г/м3 | Маса механічних домішок, г/м3
[13 empty] | Густина абсолютна, кг/м3,при 20 ºС, | Температура вимірювання/згоряння при 20/25°С
| метан, С1 | етан, С2 | пропан, С3 | ізо-бутан, і-С4 | н-бутан, н-С4 | нео-пентан, нео-С5 | ізо-пентан, і-С5 | н-пентан, н-С5 | гексани та вищі, С6+ | кисень, О2 | азот, N2 | діоксид вуглецю, CО2 |  | Теплота згоряння нижча |  |  | Теплота згоряння вища |  |  | Число Воббе вище
[14 empty] | ккал/м3 | МДж/м3 | кВт⋅год/м3 | ккал/м3 | МДж/м3 | кВт⋅год/м3 | ккал/м3 | МДж/м3 | кВт⋅год/м3
1 | [13 empty] | 7776.5359 | 32.5588 | 9.0441 | 8629.0008 | 36.1279 | 10.0355 | 11454 | 47.9551 | 13.3209
2 | 97.2069 | 0.1175 | 0.0178 | 0.0042 | 0.0017 | 0.0006 | 0.0025 | 0.001 | 6.5749e-05 | 0.0367 | 2.5276 | 0.0834 | 0.6831 | 7784.1073 | 32.5905 | 9.0529 | 8637.4082 | 36.1631 | 10.0453 | 11469 | 48.0204 | 13.339 | -8.7 | -19.5
3 | [13 empty] | 7784.1073 | 32.5905 | 9.0529 | 8637.4082 | 36.1631 | 10.0453 | 11469 | 48.0204 | 13.339
4 | [13 empty] | 7784.1073 | 32.5905 | 9.0529 | 8637.4082 | 36.1631 | 10.0453 | 11469 | 48.0204 | 13.339
5 | [13 empty] | 7784.1073 | 32.5905 | 9.0529 | 8637.4082 | 36.1631 | 10.0453 | 11469 | 48.0204 | 13.339
6 | [13 empty] | 7784.1073 | 32.5905 | 9.0529 | 8637.4082 | 36.1631 | 10.0453 | 11469 | 48.0204 | 13.339
7 | [13 empty] | 7784.1073 | 32.5905 | 9.0529 | 8637.4082 | 36.1631 | 10.0453 | 11469 | 48.0204 | 13.339
8 | [13 empty] | 7784.1073 | 32.5905 | 9.0529 | 8637.4082 | 36.1631 | 10.0453 | 11469 | 48.0204 | 13.339
9 | 97.0199 | 0.1175 | 0.0204 | 0.005 | 0.0024 | 0.0002 | 0.0028 | 0.0007 | 0.001 | 0.0576 | 2.686 | 0.0865 | 0.6841 | 7770.2781 | 32.5326 | 9.0368 | 8622.0504 | 36.0988 | 10.0274 | 11440 | 47.8988 | 13.3052 | -8.6 | -19
10 | [13 empty] | 7770.2781 | 32.5326 | 9.0368 | 8622.0504 | 36.0988 | 10.0274 | 11440 | 47.8988 | 13.3052
11 | [13 empty] | 7770.2781 | 32.5326 | 9.0368 | 8622.0504 | 36.0988 | 10.0274 | 11440 | 47.8988 | 13.3052
12 | [13 empty] | 7770.2781 | 32.5326 | 9.0368 | 8622.0504 | 36.0988 | 10.0274 | 11440 | 47.8988 | 13.3052
13 | [13 empty] | 7770.2781 | 32.5326 | 9.0368 | 8622.0504 | 36.0988 | 10.0274 | 11440 | 47.8988 | 13.3052 |  |  | 0,00028 | 0.000148 | 0,000
14 | [13 empty] | 7770.2781 | 32.5326 | 9.0368 | 8622.0504 | 36.0988 | 10.0274 | 11440 | 47.8988 | 13.3052
15 | [13 empty] | 7770.2781 | 32.5326 | 9.0368 | 8622.0504 | 36.0988 | 10.0274 | 11440 | 47.8988 | 13.3052
16 | 97.0391 | 0.1173 | 0.0234 | 0.0059 | 0.0037 | 5.1752e-05 | 0.0012 | 0.0002 | 0.001 | 0.0562 | 2.667 | 0.0849 | 0.684 | 7772.2367 | 32.5408 | 9.0391 | 8624.2239 | 36.1079 | 10.03 | 11444 | 47.9144 | 13.3096 | -9 | -21.3
17 | [13 empty] | 7772.2367 | 32.5408 | 9.0391 | 8624.2239 | 36.1079 | 10.03 | 11444 | 47.9144 | 13.3096
18 | [13 empty] | 7772.2367 | 32.5408 | 9.0391 | 8624.2239 | 36.1079 | 10.03 | 11444 | 47.9144 | 13.3096
19 | [13 empty] | 7772.2367 | 32.5408 | 9.0391 | 8624.2239 | 36.1079 | 10.03 | 11444 | 47.9144 | 13.3096
20 | [13 empty] | 7772.2367 | 32.5408 | 9.0391 | 8624.2239 | 36.1079 | 10.03 | 11444 | 47.9144 | 13.3096
21 | [13 empty] | 7772.2367 | 32.5408 | 9.0391 | 8624.2239 | 36.1079 | 10.03 | 11444 | 47.9144 | 13.3096
22 | [13 empty] | 7772.2367 | 32.5408 | 9.0391 | 8624.2239 | 36.1079 | 10.03 | 11444 | 47.9144 | 13.3096
23 | 98.4587 | 0.1147 | 0.0202 | 0.0051 | 0.0028 | 0.0023 | 0.0013 | 0.0002 | 7.983e-05 | 0.0088 | 1.3118 | 0.074 | 0.6768 | 7884.757 | 33.0119 | 9.17 | 8749.0925 | 36.6307 | 10.1752 | 11672 | 48.8672 | 13.5742 | 17 | -2.5
24 | [13 empty] | 7884.757 | 33.0119 | 9.17 | 8749.0925 | 36.6307 | 10.1752 | 11672 | 48.8672 | 13.5742
25 | [13 empty] | 7884.757 | 33.0119 | 9.17 | 8749.0925 | 36.6307 | 10.1752 | 11672 | 48.8672 | 13.5742
26 | [13 empty] | 7884.757 | 33.0119 | 9.17 | 8749.0925 | 36.6307 | 10.1752 | 11672 | 48.8672 | 13.5742
27 | [13 empty] | 7884.757 | 33.0119 | 9.17 | 8749.0925 | 36.6307 | 10.1752 | 11672 | 48.8672 | 13.5742
28 | [13 empty] | 7884.757 | 33.0119 | 9.17 | 8749.0925 | 36.6307 | 10.1752 | 11672 | 48.8672 | 13.5742
29 | [13 empty] | 7884.757 | 33.0119 | 9.17 | 8749.0925 | 36.6307 | 10.1752 | 11672 | 48.8672 | 13.5742
30 | 98.665 | 0.1102 | 0.0159 | 0.0033 | 0.0015 | 9.7675e-05 | 0.001 | 0.0004 | 0.001 | 0.0055 | 1.1275 | 0.0686 | 0.6756 | 7898.5623 | 33.0697 | 9.186 | 8764.4742 | 36.6951 | 10.1931 | 11702 | 48.995 | 13.6097 | -5.9 | -19.6
31
Рівень одоризації відповідає вимогам чинних нормативних документів | [13 empty] | 7804.7914 | 32.6771 | 9.077 | 8660.3613 | 36.2592 | 10.072
Середньозважене значення теплоти згоряння:
| Головний інженер Богородчанського ЛВУМГ | [8 empty] | Опацький В.І. | [10 empty] | 2017-07-03
|  | Підрозділу підприємства, якому підпорядкована лабораторія | [8 empty] | прізвище | [5 empty] | підпис |  |  |  | дата
| Хімік І кат. ВХАЛ | [8 empty] | Сапіжак Н.М. | [10 empty] | 2017-07-03
|  | Лабораторія, де здійснювалось вимірювання газу | [8 empty] | прізвище | [5 empty] | підпис |  |  |  | дата
| Начальник служби ГВ і М | [8 empty] | Стоколоса А.Б. | [10 empty] | 2017-07-03
|  | Підрозділу, відповідального за облік газу за маршрутом | [8 empty] | прізвище | [5 empty] | підпис |  |  |  | дата

## додаток
Додаток до Паспорту фізико-хімічних показників природного газу. Маршрут №412
Область | ГРС, прямий споживач | Cередньозважене значення вищої теплоти згоряння
|  | ккал/м³ | МДж/м³ | кВт*год./м³
Маршрут №412 |  | 8660.3613 | 36.2592 | 10.072
Чернівецька | ГРС с.Чорногузи | 8660.3613 | 36.2592 | 10.072
Головний інженер Богородчанського ЛВУМГ |  | Опацький В.І. |  |  | 2017-07-03
Підрозділу підприємства, якому підпорядкована лабораторія |  | прізвище |  | підпис | дата
Хімік І кат. ВХАЛ |  | Сапіжак Н.М. |  |  | 2017-07-03
Лабораторія, де здійснювалось вимірювання газу |  | прізвище |  | підпис | дата
Начальник служби ГВ і М |  | Стоколоса А.Б. |  |  | 2017-07-03
Підрозділу, відповідального за облік газу за маршрутом |  | прізвище |  | підпис | дата