## паспорт
ПАТ "УКРТРАНСГАЗ" | [5 empty] | ПАСПОРТ ФІЗИКО-ХІМІЧНИХ ПОКАЗНИКІВ ПРИРОДНОГО ГАЗУ №806 | [18 empty] | Маршрут №806
УМГ "ЧЕРКАСИТРАНСГАЗ" | [5 empty] | переданого Барським ЛВУМГ та прийнятого ПАТ "Вінницягаз" та ДП "Монтажник" ТОВ "Валінор"
Барський п/м Барське ЛВУМГ
Вимірювальна хіміко-аналітична лабораторія
по газопроводу "Уренгой-Помари-Ужгород" (УПУ)
Свідоцтво № ПУ-0124/15 чинне до 20.10.2018 р. | [20 empty] | за період з 01.07.2017р. по 31.07.2017р.
Число місяця | Компонентний склад, % мол. | [11 empty] | Фізико-хімічні показники газу обчислені на основі компонентного складу, 101,325 кПа | [9 empty] | Температура точки роси вологи (Р = 3.92 МПа), °С | Температура точки роси вуглеводнів, °С | Масова концентрація сірководню, г/м3 | Масова концентрація меркаптанової сірки, г/м3 | Маса механічних домішок, г/м3
[13 empty] | Густина абсолютна, кг/м3,при 20 ºС, | Температура вимірювання/згоряння при 20/25°С
| метан, С1 | етан, С2 | пропан, С3 | ізо-бутан, і-С4 | н-бутан, н-С4 | нео-пентан, нео-С5 | ізо-пентан, і-С5 | н-пентан, н-С5 | гексани та вищі, С6+ | кисень, О2 | азот, N2 | діоксид вуглецю, CО2 |  | Теплота згоряння нижча |  |  | Теплота згоряння вища |  |  | Число Воббе вище
[14 empty] | ккал/м3 | МДж/м3 | кВт⋅год/м3 | ккал/м3 | МДж/м3 | кВт⋅год/м3 | ккал/м3 | МДж/м3 | кВт⋅год/м3
1 | [13 empty] | 8230.6297 | 34.46 | 9.5722 | 9123.9134 | 38.2 | 10.6111 | 11938 | 49.98 | 13.8833
2 | [13 empty] | 8230.6297 | 34.46 | 9.5722 | 9123.9134 | 38.2 | 10.6111 | 11938 | 49.98 | 13.8833
3 | 95.2096 | 2.6697 | 0.8524 | 0.1441 | 0.122 | 0.0015 | 0.0259 | 0.0184 | 0.0137 | 0.0262 | 0.7034 | 0.2131 | 0.7062 | 8247.3489 | 34.53 | 9.5917 | 9143.0211 | 38.28 | 10.6333 | 11940 | 49.99 | 13.8861 | -20.6
4 | 95.3402 | 2.6058 | 0.8396 | 0.1434 | 0.1212 | 0.0015 | 0.026 | 0.0184 | 0.0147 | 0.0132 | 0.6728 | 0.2032 | 0.7053 | 8244.9605 | 34.52 | 9.5889 | 9140.6326 | 38.27 | 10.6306 | 11945 | 50.01 | 13.8917 | -20.7 |  | 0 | 0 | 0
5 | 95.2681 | 2.6467 | 0.8543 | 0.1444 | 0.1228 | 0.0015 | 0.0261 | 0.0184 | 0.0147 | 0.0136 | 0.6747 | 0.2147 | 0.7059 | 8249.7374 | 34.54 | 9.5944 | 9145.4095 | 38.29 | 10.6361 | 11940 | 49.99 | 13.8861 | -21.6
6 | 95.3282 | 2.6231 | 0.8482 | 0.1432 | 0.122 | 0.0015 | 0.0254 | 0.0183 | 0.015 | 0.0081 | 0.6534 | 0.2136 | 0.7055 | 8249.7374 | 34.54 | 9.5944 | 9145.4095 | 38.29 | 10.6361 | 11949 | 50.03 | 13.8972 | -21.8
7 | 95.2996 | 2.6418 | 0.8508 | 0.1402 | 0.1206 | 0.0014 | 0.0246 | 0.0175 | 0.01414 | 0.0069 | 0.6562 | 0.2263 | 0.7057 | 8247.3489 | 34.53 | 9.5917 | 9143.0211 | 38.28 | 10.6333 | 11947 | 50.02 | 13.8944 | -21
8 | [13 empty] | 8247.3489 | 34.53 | 9.5917 | 9143.0211 | 38.28 | 10.6333 | 11947 | 50.02 | 13.8944
9 | [13 empty] | 8247.3489 | 34.53 | 9.5917 | 9143.0211 | 38.28 | 10.6333 | 11947 | 50.02 | 13.8944
10 | 95.6859 | 2.3534 | 0.7775 | 0.1352 | 0.1156 | 0.0015 | 0.0254 | 0.0176 | 0.014 | 0.0122 | 0.6923 | 0.1694 | 0.7025 | 8221.0759 | 34.42 | 9.5611 | 9114.3595 | 38.16 | 10.6 | 11935 | 49.97 | 13.8806 | -19.4
11 | 95.6963 | 2.358 | 0.7716 | 0.133 | 0.1148 | 0.0015 | 0.0243 | 0.0169 | 0.0131 | 0.0089 | 0.6879 | 0.1737 | 0.7023 | 8218.6874 | 34.41 | 9.5583 | 9111.9711 | 38.15 | 10.5972 | 11933 | 49.96 | 13.8778 | -20.5
12 | 95.6538 | 2.3812 | 0.7825 | 0.133 | 0.1154 | 0.0015 | 0.0239 | 0.0167 | 0.0127 | 0.0113 | 0.6951 | 0.1729 | 0.7026 | 8221.0759 | 34.42 | 9.5611 | 9114.3595 | 38.16 | 10.6 | 11933 | 49.96 | 13.8778
13 | 95.6521 | 2.3948 | 0.787 | 0.1333 | 0.1154 | 0.0015 | 0.0244 | 0.017 | 0.0129 | 0.0066 | 0.678 | 0.177 | 0.7027 | 8223.4643 | 34.43 | 9.5639 | 9119.1365 | 38.18 | 10.6056 | 11938 | 49.98 | 13.8833 | -17.7
14 | 95.6617 | 2.3645 | 0.7806 | 0.133 | 0.1148 | 0.0014 | 0.0248 | 0.0172 | 0.0131 | 0.0102 | 0.6978 | 0.1809 | 0.7027 | 8218.6874 | 34.41 | 9.5583 | 9111.9711 | 38.15 | 10.5972 | 11930 | 49.95 | 13.875 | -20.4
15 | [13 empty] | 8218.6874 | 34.41 | 9.5583 | 9111.9711 | 38.15 | 10.5972 | 11930 | 49.95 | 13.875
16 | [13 empty] | 8218.6874 | 34.41 | 9.5583 | 9111.9711 | 38.15 | 10.5972 | 11930 | 49.95 | 13.875
17 | 94.9642 | 2.859 | 0.9277 | 0.1579 | 0.1357 | 0.0015 | 0.0293 | 0.0208 | 0.0163 | 0.0096 | 0.6445 | 0.2335 | 0.7087 | 8279.9992 | 34.6667 | 9.6296 | 9178.0836 | 38.4268 | 10.6741 | 11965 | 50.0945 | 13.9151 | -20
18 | 95.2357 | 2.6908 | 0.8734 | 0.1467 | 0.1267 | 0.0015 | 0.027 | 0.0193 | 0.0156 | 0.0057 | 0.6399 | 0.2177 | 0.7064 | 8259.7211 | 34.5818 | 9.6061 | 9156.4442 | 38.3362 | 10.6489 | 11956 | 50.0586 | 13.9052 | -20.4
19 | 95.3552 | 2.5907 | 0.844 | 0.1422 | 0.1223 | 0.0015 | 0.0256 | 0.0182 | 0.0146 | 0.0112 | 0.6633 | 0.2112 | 0.7053 | 8244.9605 | 34.52 | 9.5889 | 9140.6326 | 38.27 | 10.6306 | 11945 | 50.01 | 13.8917 | -20.7
20 | 95.3158 | 2.622 | 0.8511 | 0.1428 | 0.1228 | 0.0015 | 0.0258 | 0.0186 | 0.015 | 0.0118 | 0.6608 | 0.212 | 0.7056 | 8249.7374 | 34.54 | 9.5944 | 9145.4095 | 38.29 | 10.6361 | 11947 | 50.02 | 13.8944 | -20.6
21 | 95.2673 | 2.6553 | 0.8682 | 0.1465 | 0.1254 | 0.0015 | 0.0268 | 0.0191 | 0.0156 | 0.0097 | 0.6525 | 0.2121 | 0.7061 | 8255.5891 | 34.5645 | 9.6013 | 9151.9539 | 38.3174 | 10.6437 | 11953 | 50.0442 | 13.9012 | -20.8
22 | [13 empty] | 8255.5891 | 34.5645 | 9.6013 | 9151.9539 | 38.3174 | 10.6437 | 11953 | 50.0442 | 13.9012
23 | [13 empty] | 8255.5891 | 34.5645 | 9.6013 | 9151.9539 | 38.3174 | 10.6437 | 11953 | 50.0442 | 13.9012
24 | 95.4517 | 2.5196 | 0.8259 | 0.142 | 0.1214 | 0.0015 | 0.0268 | 0.0191 | 0.0163 | 0.0098 | 0.6651 | 0.2008 | 0.7046 | 8240.3746 | 34.5008 | 9.5836 | 9135.6646 | 38.2492 | 10.6248 | 11944 | 50.0079 | 13.8911 | -20.1
25 | 95.5901 | 2.4408 | 0.7895 | 0.1326 | 0.1129 | 0.0014 | 0.0246 | 0.0175 | 0.015 | 0.01 | 0.6619 | 0.2037 | 0.7033 | 8226.3066 | 34.4419 | 9.5672 | 9120.5934 | 38.1861 | 10.6073 | 11936 | 49.9719 | 13.8811 | -19.1
26 | 95.4092 | 2.5786 | 0.8326 | 0.1379 | 0.118 | 0.0014 | 0.0254 | 0.0181 | 0.015 | 0.0084 | 0.6511 | 0.2043 | 0.7048 | 8243.4557 | 34.5137 | 9.5871 | 9138.9846 | 38.2631 | 10.6286 | 11947 | 50.0205 | 13.8946 | -17.4
27 | 95.156 | 2.7618 | 0.8748 | 0.1444 | 0.1239 | 0.0014 | 0.0259 | 0.0184 | 0.0152 | 0.01 | 0.6555 | 0.2127 | 0.7067 | 8261.5603 | 34.5895 | 9.6082 | 9158.355 | 38.3442 | 10.6512 | 11956 | 50.0574 | 13.9048 | -18.4
28 | 95.4944 | 2.5206 | 0.8059 | 0.1357 | 0.1156 | 0.0013 | 0.0239 | 0.017 | 0.0143 | 0.0106 | 0.6689 | 0.1918 | 0.7039 | 8233.0182 | 34.47 | 9.575 | 9128.6903 | 38.22 | 10.6167 | 11942 | 50 | 13.8889 | -20.1
29 | [13 empty] | 8233.0182 | 34.47 | 9.575 | 9128.6903 | 38.22 | 10.6167 | 11942 | 50 | 13.8889
30 | [13 empty] | 8233.0182 | 34.47 | 9.575 | 9128.6903 | 38.22 | 10.6167 | 11942 | 50 | 13.8889
31 | 95.6242 | 2.4143 | 0.7835 | 0.1351 | 0.1142 | 0.0014 | 0.0242 | 0.0176 | 0.0142 | 0.0108 | 0.6773 | 0.1832 | 0.703 | 8223.4643 | 34.43 | 9.5639 | 9119.1365 | 38.18 | 10.6056 | 11935 | 49.97 | 13.8806 | -20.6
Рівень одоризації відповідає вимогам чинних нормативних документів | [13 empty] | 8239.9686 | 34.4991 | 9.5831 | 9135.163 | 38.2471 | 10.6242
Середньозважене значення теплоти згоряння:
| Начальник Барського ЛВУМГ | [8 empty] | Мандра В.В. | [10 empty] | 2017-08-01
|  | Підрозділу підприємства, якому підпорядкована лабораторія | [8 empty] | прізвище | [5 empty] | підпис |  |  |  | дата
| Начальник ВХАЛ | [8 empty] | Ільницька Г.О. | [10 empty] | 2017-08-01
|  | Лабораторія, де здійснювалось вимірювання газу | [8 empty] | прізвище | [5 empty] | підпис |  |  |  | дата
2017-08-01
|  | Підрозділу, відповідального за облік газу за маршрутом | [8 empty] | прізвище | [5 empty] | підпис |  |  |  | дата

## додаток
Додаток до Паспорту фізико-хімічних показників природного газу. Маршрут №806
Область | ГРС, прямий споживач | Cередньозважене значення вищої теплоти згоряння
|  | ккал/м³ | МДж/м³ | кВт*год./м³
Маршрут №806 |  | 9135.163 | 38.2471 | 10.6242
Вінницька | ГРП Митки (КС Бар МГ П) | 9135.3063 | 38.2477 | 10.6244
Вінницька | Літин УПУ | 9135.4019 | 38.2481 | 10.6245
Вінницька | Мартинівка УПУ | 9134.1838 | 38.243 | 10.6231
Вінницька | Мурафа УПУ | 9135.1391 | 38.247 | 10.6242
Вінницька | Пасинки УПУ | 9135.0675 | 38.2467 | 10.6241
Вінницька | Сьомаки (Браїлів) ДПМон. | 9134.4704 | 38.2442 | 10.6234
Начальник Барського ЛВУМГ |  | Мандра В.В. |  |  | 2017-08-01
Підрозділу підприємства, якому підпорядкована лабораторія |  | прізвище |  | підпис | дата
Начальник ВХАЛ |  | Ільницька Г.О. |  |  | 2017-08-01
Лабораторія, де здійснювалось вимірювання газу |  | прізвище |  | підпис | дата
2017-08-01
Підрозділу, відповідального за облік газу за маршрутом |  | прізвище |  | підпис | дата