## паспорт
ПАТ "УКРТРАНСГАЗ" | [5 empty] | ПАСПОРТ ФІЗИКО-ХІМІЧНИХ ПОКАЗНИКІВ ПРИРОДНОГО ГАЗУ №830 | [18 empty] | Маршрут №830
УМГ "ЧЕРКАСИТРАНСГАЗ" | [5 empty] | переданого Гайсинським ЛВУМГ та прийнятого ПАТ "Вінницягаз"
Гайсинський п/м Гайсинське ЛВУМГ
Вимірювальна хіміко-аналітична лабораторія
по газопроводу "Уренгой-Помари-Ужгород" (УПУ)
Свідоцтво № ПУ-0077/14 чинне до 27.05.2018 р. | [20 empty] | за період з 01.07.2017р. по 31.07.2017р.
Число місяця | Компонентний склад, % мол. | [11 empty] | Фізико-хімічні показники газу обчислені на основі компонентного складу, 101,325 кПа | [9 empty] | Температура точки роси вологи (Р = 3.92 МПа), °С | Температура точки роси вуглеводнів, °С | Масова концентрація сірководню, г/м3 | Масова концентрація меркаптанової сірки, г/м3 | Маса механічних домішок, г/м3
[13 empty] | Густина абсолютна, кг/м3,при 20 ºС, | Температура вимірювання/згоряння при 20/25°С
| метан, С1 | етан, С2 | пропан, С3 | ізо-бутан, і-С4 | н-бутан, н-С4 | нео-пентан, нео-С5 | ізо-пентан, і-С5 | н-пентан, н-С5 | гексани та вищі, С6+ | кисень, О2 | азот, N2 | діоксид вуглецю, CО2 |  | Теплота згоряння нижча |  |  | Теплота згоряння вища |  |  | Число Воббе вище
[14 empty] | ккал/м3 | МДж/м3 | кВт⋅год/м3 | ккал/м3 | МДж/м3 | кВт⋅год/м3 | ккал/м3 | МДж/м3 | кВт⋅год/м3
1 | [13 empty] | 8241.115 | 34.5039 | 9.5844 | 9132.3924 | 38.2355 | 10.621 | 11940 | 49.9913 | 13.8865
2 | [13 empty] | 8241.115 | 34.5039 | 9.5844 | 9132.3924 | 38.2355 | 10.621 | 11940 | 49.9913 | 13.8865
3 | [13 empty] | 8241.115 | 34.5039 | 9.5844 | 9132.3924 | 38.2355 | 10.621 | 11940 | 49.9913 | 13.8865
4 | [13 empty] | 8241.115 | 34.5039 | 9.5844 | 9132.3924 | 38.2355 | 10.621 | 11940 | 49.9913 | 13.8865
5 | [13 empty] | 8241.115 | 34.5039 | 9.5844 | 9132.3924 | 38.2355 | 10.621 | 11940 | 49.9913 | 13.8865
6 | 95.1509 | 2.7405 | 0.8895 | 0.1358 | 0.1308 | 0.0008 | 0.0215 | 0.0158 | 0.0043 | 0.0078 | 0.6516 | 0.2508 | 0.7067 | 8253.4634 | 34.5556 | 9.5988 | 9145.4573 | 38.2902 | 10.6362 | 11940 | 49.9894 | 13.8859 | -19.9
7 | [13 empty] | 8253.4634 | 34.5556 | 9.5988 | 9145.4573 | 38.2902 | 10.6362 | 11940 | 49.9894 | 13.8859
8 | [13 empty] | 8253.4634 | 34.5556 | 9.5988 | 9145.4573 | 38.2902 | 10.6362 | 11940 | 49.9894 | 13.8859
9 | [13 empty] | 8253.4634 | 34.5556 | 9.5988 | 9145.4573 | 38.2902 | 10.6362 | 11940 | 49.9894 | 13.8859
10 | [13 empty] | 8253.4634 | 34.5556 | 9.5988 | 9145.4573 | 38.2902 | 10.6362 | 11940 | 49.9894 | 13.8859
11 | [13 empty] | 8253.4634 | 34.5556 | 9.5988 | 9145.4573 | 38.2902 | 10.6362 | 11940 | 49.9894 | 13.8859
12 | 95.6618 | 2.4039 | 0.7884 | 0.1253 | 0.1185 | 0.0033 | 0.0199 | 0.0141 | 0.0059 | 0.0065 | 0.6701 | 0.1824 | 0.7024 | 8219.9772 | 34.4154 | 9.5598 | 9109.7498 | 38.1407 | 10.5946 | 11929 | 49.9447 | 13.8735 | -20.2
13 | [13 empty] | 8219.9772 | 34.4154 | 9.5598 | 9109.7498 | 38.1407 | 10.5946 | 11929 | 49.9447 | 13.8735
14 | [13 empty] | 8219.9772 | 34.4154 | 9.5598 | 9109.7498 | 38.1407 | 10.5946 | 11929 | 49.9447 | 13.8735
15 | [13 empty] | 8219.9772 | 34.4154 | 9.5598 | 9109.7498 | 38.1407 | 10.5946 | 11929 | 49.9447 | 13.8735
16 | [13 empty] | 8219.9772 | 34.4154 | 9.5598 | 9109.7498 | 38.1407 | 10.5946 | 11929 | 49.9447 | 13.8735
17 | [13 empty] | 8219.9772 | 34.4154 | 9.5598 | 9109.7498 | 38.1407 | 10.5946 | 11929 | 49.9447 | 13.8735
18 | [13 empty] | 8219.9772 | 34.4154 | 9.5598 | 9109.7498 | 38.1407 | 10.5946 | 11929 | 49.9447 | 13.8735
19 | 95.3919 | 2.5913 | 0.8396 | 0.1302 | 0.1237 | 0.001 | 0.0203 | 0.0148 | 0.0051 | 0.0071 | 0.6508 | 0.2242 | 0.7046 | 8237.5801 | 34.4891 | 9.5803 | 9128.547 | 38.2194 | 10.6165 | 11935 | 49.9686 | 13.8802 | -18.1 |  | 0 | 0 | 0
20 | [13 empty] | 8237.5801 | 34.4891 | 9.5803 | 9128.547 | 38.2194 | 10.6165 | 11935 | 49.9686 | 13.8802
21 | [13 empty] | 8237.5801 | 34.4891 | 9.5803 | 9128.547 | 38.2194 | 10.6165 | 11935 | 49.9686 | 13.8802
22 | [13 empty] | 8237.5801 | 34.4891 | 9.5803 | 9128.547 | 38.2194 | 10.6165 | 11935 | 49.9686 | 13.8802
23 | [13 empty] | 8237.5801 | 34.4891 | 9.5803 | 9128.547 | 38.2194 | 10.6165 | 11935 | 49.9686 | 13.8802
24 | [13 empty] | 8237.5801 | 34.4891 | 9.5803 | 9128.547 | 38.2194 | 10.6165 | 11935 | 49.9686 | 13.8802
25 | 95.4801 | 2.5322 | 0.8164 | 0.1248 | 0.1201 | 0.0017 | 0.0211 | 0.0158 | 0.005 | 0.0071 | 0.6587 | 0.2171 | 0.7039 | 8229.8415 | 34.4567 | 9.5713 | 9120.2352 | 38.1846 | 10.6068 | 11930 | 49.9504 | 13.8751 | -20
26 | [13 empty] | 8229.8415 | 34.4567 | 9.5713 | 9120.2352 | 38.1846 | 10.6068 | 11930 | 49.9504 | 13.8751
27 | [13 empty] | 8229.8415 | 34.4567 | 9.5713 | 9120.2352 | 38.1846 | 10.6068 | 11930 | 49.9504 | 13.8751
28 | [13 empty] | 8229.8415 | 34.4567 | 9.5713 | 9120.2352 | 38.1846 | 10.6068 | 11930 | 49.9504 | 13.8751
29 | [13 empty] | 8229.8415 | 34.4567 | 9.5713 | 9120.2352 | 38.1846 | 10.6068 | 11930 | 49.9504 | 13.8751
30 | [13 empty] | 8229.8415 | 34.4567 | 9.5713 | 9120.2352 | 38.1846 | 10.6068 | 11930 | 49.9504 | 13.8751
31 | [13 empty] | 8229.8415 | 34.4567 | 9.5713 | 9120.2352 | 38.1846 | 10.6068 | 11930 | 49.9504 | 13.8751
Рівень одоризації відповідає вимогам чинних нормативних документів | [13 empty] | 8235.6932 | 34.4812 | 9.5781 | 9126.5168 | 38.2109 | 10.6141
Середньозважене значення теплоти згоряння:
| Начальник Гайсинського ЛВУМГ | [8 empty] | Омельченко Ю.В. | [10 empty] | 2017-08-01
|  | Підрозділу підприємства, якому підпорядкована лабораторія | [8 empty] | прізвище | [5 empty] | підпис |  |  |  | дата
| Начальник ВХАЛ | [8 empty] | Стук О.В. | [10 empty] | 2017-08-01
|  | Лабораторія, де здійснювалось вимірювання газу | [8 empty] | прізвище | [5 empty] | підпис |  |  |  | дата
| Начальник служби АВ і ТМ | [8 empty] | Стецюра О.С. | [10 empty] | 2017-08-01
|  | Підрозділу, відповідального за облік газу за маршрутом | [8 empty] | прізвище | [5 empty] | підпис |  |  |  | дата

## додаток
Додаток до Паспорту фізико-хімічних показників природного газу. Маршрут № 830
Область | ГРС, прямий споживач | Cередньозважене значення вищої теплоти згоряння
|  | ккал/м³ | МДж/м³ | кВт*год./м³
Маршрут №830 |  | 9126.5168 | 38.2109 | 10.6141
Вінницька | Іллінці УПУ | 9126.5885 | 38.2112 | 10.6142
Вінницька | Андрушівка УПУ | 9126.2302 | 38.2097 | 10.6138
Вінницька | Вороновиця УПУ | 9126.7079 | 38.2117 | 10.6144
Вінницька | Оратів УПУ | 9126.4929 | 38.2108 | 10.6141
Вінницька | Осична УПУ | 9126.6601 | 38.2115 | 10.6143
Вінницька | Побережне УПУ | 9126.6601 | 38.2115 | 10.6143
Вінницька | Погребище УПУ | 9125.8719 | 38.2082 | 10.6134
Вінницька | Росоша (Липовець) УПУ | 9126.5646 | 38.2111 | 10.6142
Вінницька | Тиврів УПУ | 9126.8034 | 38.2121 | 10.6145
Вінницька | Тягун УПУ | 9126.5646 | 38.2111 | 10.6142
Начальник Гайсинського ЛВУМГ |  | Омельченко Ю.В. |  |  | 2017-08-01
Підрозділу підприємства, якому підпорядкована лабораторія |  | прізвище |  | підпис | дата
Начальник ВХАЛ |  | Стук О.В. |  |  | 2017-08-01
Лабораторія, де здійснювалось вимірювання газу |  | прізвище |  | підпис | дата
Начальник служби АВ і ТМ |  | Стецюра О.С. |  |  | 2017-08-01
Підрозділу, відповідального за облік газу за маршрутом |  | прізвище |  | підпис | дата