## паспорт
ПАТ "УКРТРАНСГАЗ" | [5 empty] | ПАСПОРТ ФІЗИКО-ХІМІЧНИХ ПОКАЗНИКІВ ПРИРОДНОГО ГАЗУ №207 | [18 empty] | Маршрут №207
УМГ "ЛЬВІВТРАНСГАЗ" | [5 empty] | переданого Волинським ЛВУМГ та прийнятого ПАТ "Волиньгаз", АГНКС Володимир-Волинський, АГНКС Ковель, АГНКС ТОВ "Трансгазіндастрі"
Ковельський п/м Волинського ЛВУМГ
Вимірювальна хіміко-аналітична лабораторія
по газопроводу "Івацевичі-Доллина ІІІ", "Івацевичі-Долина ІІ"
Свідоцтво № 56/04-2014 чинне до 02 грудня 2018 р. | [20 empty] | за період з 01.07.2017р. по 31.07.2017р.
Число місяця | Компонентний склад, % мол. | [11 empty] | Фізико-хімічні показники газу обчислені на основі компонентного складу, 101,325 кПа | [9 empty] | Температура точки роси вологи (Р = 3.92 МПа), °С | Температура точки роси вуглеводнів, °С | Масова концентрація сірководню, г/м3 | Масова концентрація меркаптанової сірки, г/м3 | Маса механічних домішок, г/м3
[13 empty] | Густина абсолютна, кг/м3,при 20 ºС, | Температура вимірювання/згоряння при 20/25°С
| метан, С1 | етан, С2 | пропан, С3 | ізо-бутан, і-С4 | н-бутан, н-С4 | нео-пентан, нео-С5 | ізо-пентан, і-С5 | н-пентан, н-С5 | гексани та вищі, С6+ | кисень, О2 | азот, N2 | діоксид вуглецю, CО2 |  | Теплота згоряння нижча |  |  | Теплота згоряння вища |  |  | Число Воббе вище
[14 empty] | ккал/м3 | МДж/м3 | кВт⋅год/м3 | ккал/м3 | МДж/м3 | кВт⋅год/м3 | ккал/м3 | МДж/м3 | кВт⋅год/м3
1 | [13 empty] | 8223.4643 | 34.43 | 9.5639 | 9116.748 | 38.17 | 10.6028 | 11904 | 49.84 | 13.8444 | -7.4
2 | [13 empty] | 8223.4643 | 34.43 | 9.5639 | 9116.748 | 38.17 | 10.6028 | 11904 | 49.84 | 13.8444 | -7.8
3 | 94.7452 | 2.7957 | 0.856 | 0.1248 | 0.1334 | 0.00222 | 0.0283 | 0.0206 | 0.0193 | 0.0048 | 0.8157 | 0.454 | 0.7103 | 8230.6297 | 34.46 | 9.5722 | 9123.9134 | 38.2 | 10.6111 | 11880 | 49.74 | 13.8167 | -8.2
4 | [13 empty] | 8230.6297 | 34.46 | 9.5722 | 9123.9134 | 38.2 | 10.6111 | 11880 | 49.74 | 13.8167 | -8.5
5 | 95.3115 | 2.5371 | 0.7971 | 0.1219 | 0.1213 | 0.0019 | 0.0243 | 0.0171 | 0.0178 | 0.0087 | 0.758 | 0.2833 | 0.7054 | 8218.6874 | 34.41 | 9.5583 | 9111.9711 | 38.15 | 10.5972 | 11909 | 49.86 | 13.85 | -8.2
6 | [13 empty] | 8218.6874 | 34.41 | 9.5583 | 9111.9711 | 38.15 | 10.5972 | 11909 | 49.86 | 13.85 | -8
7 | [13 empty] | 8218.6874 | 34.41 | 9.5583 | 9111.9711 | 38.15 | 10.5972 | 11909 | 49.86 | 13.85 | -8.9
8 | [13 empty] | 8218.6874 | 34.41 | 9.5583 | 9111.9711 | 38.15 | 10.5972 | 11909 | 49.86 | 13.85 | -8.5
9 | [13 empty] | 8218.6874 | 34.41 | 9.5583 | 9111.9711 | 38.15 | 10.5972 | 11909 | 49.86 | 13.85 | -8.4
10 | 95.6349 | 2.429 | 0.7759 | 0.1224 | 0.1175 | 0.0017 | 0.0224 | 0.0156 | 0.0126 | 0.0065 | 0.6639 | 0.1974 | 0.7027 | 8221.0759 | 34.42 | 9.5611 | 9116.748 | 38.17 | 10.6028 | 11935 | 49.97 | 13.8806 | -9
11 | [13 empty] | 8221.0759 | 34.42 | 9.5611 | 9116.748 | 38.17 | 10.6028 | 11935 | 49.97 | 13.8806 | -8.7
12 | [13 empty] | 8221.0759 | 34.42 | 9.5611 | 9116.748 | 38.17 | 10.6028 | 11935 | 49.97 | 13.8806 | -8.5
13 | 94.9791 | 2.6935 | 0.8214 | 0.1232 | 0.129 | 0.0021 | 0.0275 | 0.0195 | 0.0178 | 0.0069 | 0.7813 | 0.3986 | 0.7083 | 8225.8528 | 34.44 | 9.5667 | 9119.1365 | 38.18 | 10.6056 | 11890 | 49.78 | 13.8278 | -8
14 | [13 empty] | 8225.8528 | 34.44 | 9.5667 | 9119.1365 | 38.18 | 10.6056 | 11890 | 49.78 | 13.8278 | -8
15 | [13 empty] | 8225.8528 | 34.44 | 9.5667 | 9119.1365 | 38.18 | 10.6056 | 11890 | 49.78 | 13.8278 | -7.9
16 | [13 empty] | 8225.8528 | 34.44 | 9.5667 | 9119.1365 | 38.18 | 10.6056 | 11890 | 49.78 | 13.8278 | -7.9
17 | 95.5479 | 2.4556 | 0.7778 | 0.1221 | 0.1194 | 0.0019 | 0.0238 | 0.0168 | 0.0158 | 0.0067 | 0.6707 | 0.2415 | 0.7037 | 8221.0759 | 34.42 | 9.5611 | 9114.3595 | 38.16 | 10.6 | 11926 | 49.93 | 13.8694 | -8.9
18 | [13 empty] | 8221.0759 | 34.42 | 9.5611 | 9114.3595 | 38.16 | 10.6 | 11926 | 49.93 | 13.8694 | -8.6
19 | [13 empty] | 8221.0759 | 34.42 | 9.5611 | 9114.3595 | 38.16 | 10.6 | 11926 | 49.93 | 13.8694 | -8.8
20 | [13 empty] | 8221.0759 | 34.42 | 9.5611 | 9114.3595 | 38.16 | 10.6 | 11926 | 49.93 | 13.8694 | -9.2
21 | [13 empty] | 8221.0759 | 34.42 | 9.5611 | 9114.3595 | 38.16 | 10.6 | 11926 | 49.93 | 13.8694 | -9
22 | [13 empty] | 8221.0759 | 34.42 | 9.5611 | 9114.3595 | 38.16 | 10.6 | 11926 | 49.93 | 13.8694 | -9.5
23 | [13 empty] | 8221.0759 | 34.42 | 9.5611 | 9114.3595 | 38.16 | 10.6 | 11926 | 49.93 | 13.8694 | -9.3
24 | 95.7663 | 2.3003 | 0.7317 | 0.1151 | 0.112 | 0.0018 | 0.0221 | 0.0153 | 0.0153 | 0.0055 | 0.6917 | 0.2228 | 0.7017 | 8201.9682 | 34.34 | 9.5389 | 9095.2519 | 38.08 | 10.5778 | 11916 | 49.89 | 13.8583 | -9.1
25 | [13 empty] | 8201.9682 | 34.34 | 9.5389 | 9095.2519 | 38.08 | 10.5778 | 11916 | 49.89 | 13.8583 | -9
26 | [13 empty] | 8201.9682 | 34.34 | 9.5389 | 9095.2519 | 38.08 | 10.5778 | 11916 | 49.89 | 13.8583 | -9.3
27 | 95.3248 | 2.6263 | 0.85 | 0.1353 | 0.1285 | 0.002 | 0.0251 | 0.0173 | 0.0146 | 0.0051 | 0.6403 | 0.2308 | 0.7056 | 8249.7374 | 34.54 | 9.5944 | 9145.4095 | 38.29 | 10.6361 | 11947 | 50.02 | 13.8944 | -9.2
28 | [13 empty] | 8249.7374 | 34.54 | 9.5944 | 9145.4095 | 38.29 | 10.6361 | 11947 | 50.02 | 13.8944 | -9.6
29 | [13 empty] | 8249.7374 | 34.54 | 9.5944 | 9145.4095 | 38.29 | 10.6361 | 11947 | 50.02 | 13.8944 | -8.3
30 | [13 empty] | 8249.7374 | 34.54 | 9.5944 | 9145.4095 | 38.29 | 10.6361 | 11947 | 50.02 | 13.8944 | -8
31 | 94.0777 | 3.0593 | 0.8771 | 0.1215 | 0.1386 | 0.0025 | 0.0319 | 0.0241 | 0.0222 | 0.0053 | 0.9419 | 0.6979 | 0.7159 | 8223.4643 | 34.43 | 9.5639 | 9114.3595 | 38.16 | 10.6 | 11823 | 49.5 | 13.75 | -8.1 |  | < 0,0001 | <0,0001 | не виявл
Рівень одоризації відповідає вимогам чинних нормативних документів | [13 empty] | 8223.8465 | 34.4316 | 9.5643 | 9117.584 | 38.1735 | 10.6038
Середньозважене значення теплоти згоряння:
| Начальник Волинського ЛВУМГ | [8 empty] | Цьома Ю.О. | [10 empty] | .08.2017
|  | Підрозділу підприємства, якому підпорядкована лабораторія | [8 empty] | прізвище | [5 empty] | підпис |  |  |  | дата
| Хімік ІІ кат. | [8 empty] | Горобець М.П. | [10 empty] | .08.2017
|  | Лабораторія, де здійснювалось вимірювання газу | [8 empty] | прізвище | [5 empty] | підпис |  |  |  | дата
| Начальник дільниці ГВ і М | [8 empty] | Солодуха В.С. | [10 empty] | .08.2017
|  | Підрозділу, відповідального за облік газу за маршрутом | [8 empty] | прізвище | [5 empty] | підпис |  |  |  | дата

## додаток
Додаток до Паспорту фізико-хімічних показників природного газу. Маршрут №207
Область | ГРС, прямий споживач | Cередньозважене значення вищої теплоти згоряння
|  | ккал/м³ | МДж/м³ | кВт*год./м³
Маршрут №207 |  | 9117.584 | 38.1735 | 10.6038
Волинська | Іваничі (на Іваничі) | 9117.6078 | 38.1736 | 10.6038
Волинська | АГКС Ковель | 9117.6556 | 38.1738 | 10.6038
Волинська | АГНКС В.Волинський | 9117.6795 | 38.1739 | 10.6039
Волинська | АГНКС ТОВ"Трансгазiндастрi" м.Ковель | 9117.9661 | 38.1751 | 10.6042
Волинська | Бузаки | 9117.6078 | 38.1736 | 10.6038
Волинська | Буцинь | 9117.8467 | 38.1746 | 10.6041
Волинська | В.Волинський (на м.В.Волинський) | 9118.5393 | 38.1775 | 10.6049
Волинська | Велика Глуша | 9117.6795 | 38.1739 | 10.6039
Волинська | К.Каширськ | 9117.6795 | 38.1739 | 10.6039
Волинська | Ковель (на Люблінець) | 0 | 0 | 0
Волинська | Ковель (на м.Ковель) | 9117.6317 | 38.1737 | 10.6038
Волинська | Кортеліси | 9117.7512 | 38.1742 | 10.6039
Волинська | Любешів | 9117.7034 | 38.174 | 10.6039
Волинська | Мощена | 9118.0617 | 38.1755 | 10.6043
Волинська | Нововолинськ | 9117.4168 | 38.1728 | 10.6036
Волинська | Облапи | 9116.0076 | 38.1669 | 10.6019
Волинська | Ратно | 9116.2703 | 38.168 | 10.6022
Волинська | Ружин | 9122.2653 | 38.1931 | 10.6092
Волинська | Сілець | 9117.9661 | 38.1751 | 10.6042
Волинська | Соснина | 9117.0107 | 38.1711 | 10.6031
Волинська | Ст.Вижівка | 9117.7034 | 38.174 | 10.6039
Волинська | Устилуг | 9117.3212 | 38.1724 | 10.6034
Начальник Волинського ЛВУМГ |  | Цьома Ю.О. |  |  | .08.2017
Підрозділу підприємства, якому підпорядкована лабораторія |  | прізвище |  | підпис | дата
Хімік ІІ кат. |  | Горобець М.П. |  |  | .08.2017
Лабораторія, де здійснювалось вимірювання газу |  | прізвище |  | підпис | дата
Начальник дільниці ГВ і М |  | Солодуха В.С. |  |  | .08.2017
Підрозділу, відповідального за облік газу за маршрутом |  | прізвище |  | підпис | дата