## паспорт
ПАТ "УКРТРАНСГАЗ" | [5 empty] | ПАСПОРТ ФІЗИКО-ХІМІЧНИХ ПОКАЗНИКІВ ПРИРОДНОГО ГАЗУ №213 | [18 empty] | Маршрут №213
УМГ "ЛЬВІВТРАНСГАЗ" | [5 empty] | переданого Волинським ЛВУМГ та прийнятого ПАТ " Волиньгаз"
Ковельський п/м Волинського ЛВУМГ
Вимірювальна хіміко-аналітична лабораторія
по газопроводу "Турійськ-Луцьк-Рівне"
Свідоцтво № 56/04-2014 чинне до 02 грудня 2018 р. | [20 empty] | за період з 01.07.2017р. по 31.07.2017р.
Число місяця | Компонентний склад, % мол. | [11 empty] | Фізико-хімічні показники газу обчислені на основі компонентного складу, 101,325 кПа | [9 empty] | Температура точки роси вологи (Р = 3.92 МПа), °С | Температура точки роси вуглеводнів, °С | Масова концентрація сірководню, г/м3 | Масова концентрація меркаптанової сірки, г/м3 | Маса механічних домішок, г/м3
[13 empty] | Густина абсолютна, кг/м3,при 20 ºС, | Температура вимірювання/згоряння при 20/25°С
| метан, С1 | етан, С2 | пропан, С3 | ізо-бутан, і-С4 | н-бутан, н-С4 | нео-пентан, нео-С5 | ізо-пентан, і-С5 | н-пентан, н-С5 | гексани та вищі, С6+ | кисень, О2 | азот, N2 | діоксид вуглецю, CО2 |  | Теплота згоряння нижча |  |  | Теплота згоряння вища |  |  | Число Воббе вище
[14 empty] | ккал/м3 | МДж/м3 | кВт⋅год/м3 | ккал/м3 | МДж/м3 | кВт⋅год/м3 | ккал/м3 | МДж/м3 | кВт⋅год/м3
1 | [13 empty] | 8228.2413 | 34.45 | 9.5694 | 9121.5249 | 38.19 | 10.6083 | 11942 | 50 | 13.8889
2 | [13 empty] | 8228.2413 | 34.45 | 9.5694 | 9121.5249 | 38.19 | 10.6083 | 11942 | 50 | 13.8889
3 | [13 empty] | 8228.2413 | 34.45 | 9.5694 | 9121.5249 | 38.19 | 10.6083 | 11942 | 50 | 13.8889
4 | 95.6504 | 2.3758 | 0.751 | 0.1184 | 0.1161 | 0.0019 | 0.0234 | 0.0164 | 0.0163 | 0.0062 | 0.6769 | 0.2472 | 0.7028 | 8211.522 | 34.38 | 9.55 | 9104.8057 | 38.12 | 10.5889 | 11918 | 49.9 | 13.8611 | -8.3
5 | [13 empty] | 8211.522 | 34.38 | 9.55 | 9104.8057 | 38.12 | 10.5889 | 11918 | 49.9 | 13.8611
6 | [13 empty] | 8211.522 | 34.38 | 9.55 | 9104.8057 | 38.12 | 10.5889 | 11918 | 49.9 | 13.8611
7 | [13 empty] | 8211.522 | 34.38 | 9.55 | 9104.8057 | 38.12 | 10.5889 | 11918 | 49.9 | 13.8611
8 | [13 empty] | 8211.522 | 34.38 | 9.55 | 9104.8057 | 38.12 | 10.5889 | 11918 | 49.9 | 13.8611
9 | [13 empty] | 8211.522 | 34.38 | 9.55 | 9104.8057 | 38.12 | 10.5889 | 11918 | 49.9 | 13.8611
10 | [13 empty] | 8211.522 | 34.38 | 9.55 | 9104.8057 | 38.12 | 10.5889 | 11918 | 49.9 | 13.8611
11 | 95.6214 | 2.4116 | 0.7589 | 0.1174 | 0.1141 | 0.0017 | 0.0222 | 0.0158 | 0.0151 | 0.0051 | 0.6747 | 0.2419 | 0.7029 | 8213.9105 | 34.39 | 9.5528 | 9107.1942 | 38.13 | 10.5917 | 11921 | 49.91 | 13.8639 | -9
12 | [13 empty] | 8213.9105 | 34.39 | 9.5528 | 9107.1942 | 38.13 | 10.5917 | 11921 | 49.91 | 13.8639
13 | [13 empty] | 8213.9105 | 34.39 | 9.5528 | 9107.1942 | 38.13 | 10.5917 | 11921 | 49.91 | 13.8639
14 | [13 empty] | 8213.9105 | 34.39 | 9.5528 | 9107.1942 | 38.13 | 10.5917 | 11921 | 49.91 | 13.8639
15 | [13 empty] | 8213.9105 | 34.39 | 9.5528 | 9107.1942 | 38.13 | 10.5917 | 11921 | 49.91 | 13.8639
16 | [13 empty] | 8213.9105 | 34.39 | 9.5528 | 9107.1942 | 38.13 | 10.5917 | 11921 | 49.91 | 13.8639
17 | [13 empty] | 8213.9105 | 34.39 | 9.5528 | 9107.1942 | 38.13 | 10.5917 | 11921 | 49.91 | 13.8639
18 | 95.7858 | 2.299 | 0.7539 | 0.1201 | 0.1139 | 0.0018 | 0.0217 | 0.0151 | 0.0127 | 0.0058 | 0.6763 | 0.1938 | 0.7016 | 8209.1336 | 34.37 | 9.5472 | 9102.4172 | 38.11 | 10.5861 | 11926 | 49.93 | 13.8694 | -8.8
19 | [13 empty] | 8209.1336 | 34.37 | 9.5472 | 9102.4172 | 38.11 | 10.5861 | 11926 | 49.93 | 13.8694
20 | [13 empty] | 8209.1336 | 34.37 | 9.5472 | 9102.4172 | 38.11 | 10.5861 | 11926 | 49.93 | 13.8694
21 | [13 empty] | 8209.1336 | 34.37 | 9.5472 | 9102.4172 | 38.11 | 10.5861 | 11926 | 49.93 | 13.8694
22 | [13 empty] | 8209.1336 | 34.37 | 9.5472 | 9102.4172 | 38.11 | 10.5861 | 11926 | 49.93 | 13.8694
23 | [13 empty] | 8209.1336 | 34.37 | 9.5472 | 9102.4172 | 38.11 | 10.5861 | 11926 | 49.93 | 13.8694
24 | [13 empty] | 8209.1336 | 34.37 | 9.5472 | 9102.4172 | 38.11 | 10.5861 | 11926 | 49.93 | 13.8694
25 | 95.801 | 2.2554 | 0.717 | 0.1112 | 0.1125 | 0.0018 | 0.0244 | 0.0179 | 0.0276 | 0.0058 | 0.6845 | 0.2408 | 0.7019 | 8201.9682 | 34.34 | 9.5389 | 9092.8634 | 38.07 | 10.575 | 11911 | 49.87 | 13.8528 | -9.2 |  | < 0,0001 | 0.0001 | не виявл.
26 | [13 empty] | 8201.9682 | 34.34 | 9.5389 | 9092.8634 | 38.07 | 10.575 | 11911 | 49.87 | 13.8528
27 | [13 empty] | 8201.9682 | 34.34 | 9.5389 | 9092.8634 | 38.07 | 10.575 | 11911 | 49.87 | 13.8528
28 | [13 empty] | 8201.9682 | 34.34 | 9.5389 | 9092.8634 | 38.07 | 10.575 | 11911 | 49.87 | 13.8528
29 | [13 empty] | 8201.9682 | 34.34 | 9.5389 | 9092.8634 | 38.07 | 10.575 | 11911 | 49.87 | 13.8528
30 | [13 empty] | 8201.9682 | 34.34 | 9.5389 | 9092.8634 | 38.07 | 10.575 | 11911 | 49.87 | 13.8528
31 | [13 empty] | 8201.9682 | 34.34 | 9.5389 | 9092.8634 | 38.07 | 10.575 | 11911 | 49.87 | 13.8528
Рівень одоризації відповідає вимогам чинних нормативних документів | [13 empty] | 8211.0682 | 34.3781 | 9.5495 | 9103.8264 | 38.1159 | 10.5878
Середньозважене значення теплоти згоряння:
| Начальник Волинського ЛВУМГ | [8 empty] | Цьома Ю.О. | [10 empty] | .08.2017
|  | Підрозділу підприємства, якому підпорядкована лабораторія | [8 empty] | прізвище | [5 empty] | підпис |  |  |  | дата
| Хімік ІІ кат. | [8 empty] | Горобець М.П. | [10 empty] | .08.2017
|  | Лабораторія, де здійснювалось вимірювання газу | [8 empty] | прізвище | [5 empty] | підпис |  |  |  | дата
| Начальник дільниці ГВ і М | [8 empty] | Солодуха В.С. | [10 empty] | .08.2017
|  | Підрозділу, відповідального за облік газу за маршрутом | [8 empty] | прізвище | [5 empty] | підпис |  |  |  | дата

## додаток
Додаток до Паспорту фізико-хімічних показників природного газу. Маршрут №213
Область | ГРС, прямий споживач | Cередньозважене значення вищої теплоти згоряння
|  | ккал/м³ | МДж/м³ | кВт*год./м³
Маршрут №213 |  | 9103.8264 | 38.1159 | 10.5878
Волинська | Голоби | 9103.8981 | 38.1162 | 10.5878
Волинська | Дерно | 9101.8918 | 38.1078 | 10.5855
Волинська | Купичів | 9103.1816 | 38.1132 | 10.587
Волинська | Переспа (Любче) | 9103.4921 | 38.1145 | 10.5874
Волинська | Прилуцьке (на Ківерці) | 9103.8264 | 38.1159 | 10.5878
Волинська | Прилуцьке (на м.Луцьк) | 9104.2086 | 38.1175 | 10.5882
Волинська | Рожище | 9104.3997 | 38.1183 | 10.5884
Волинська | Рокині | 9092.8634 | 38.07 | 10.575
Волинська | Торчин | 9103.7787 | 38.1157 | 10.5877
Волинська | Цумань | 9103.7548 | 38.1156 | 10.5877
Начальник Волинського ЛВУМГ |  | Цьома Ю.О. |  |  | .08.2017
Підрозділу підприємства, якому підпорядкована лабораторія |  | прізвище |  | підпис | дата
Хімік ІІ кат. |  | Горобець М.П. |  |  | .08.2017
Лабораторія, де здійснювалось вимірювання газу |  | прізвище |  | підпис | дата
Начальник дільниці ГВ і М |  | Солодуха В.С. |  |  | .08.2017
Підрозділу, відповідального за облік газу за маршрутом |  | прізвище |  | підпис | дата