## паспорт
ПАТ "УКРТРАНСГАЗ" | [5 empty] | ПАСПОРТ ФІЗИКО-ХІМІЧНИХ ПОКАЗНИКІВ ПРИРОДНОГО ГАЗУ №216 | [18 empty] | Маршрут №216
УМГ "ЛЬВІВТРАНСГАЗ" | [5 empty] | переданого Волинським ЛВУМГ та прийнятого ПАТ " Волиньгаз"
Ковельський п/м Волинського ЛВУМГ
Вимірювальна хіміко-аналітична лабораторія
по газопроводу "Івацевичі-Долина ІІ н."
Свідоцтво № 56/04-2014 чинне до 02 грудня 2018 р. | [20 empty] | за період з 01.07.2017р. по 31.07.2017р.
Число місяця | Компонентний склад, % мол. | [11 empty] | Фізико-хімічні показники газу обчислені на основі компонентного складу, 101,325 кПа | [9 empty] | Температура точки роси вологи (Р = 3.92 МПа), °С | Температура точки роси вуглеводнів, °С | Масова концентрація сірководню, г/м3 | Масова концентрація меркаптанової сірки, г/м3 | Маса механічних домішок, г/м3
[13 empty] | Густина абсолютна, кг/м3,при 20 ºС, | Температура вимірювання/згоряння при 20/25°С
| метан, С1 | етан, С2 | пропан, С3 | ізо-бутан, і-С4 | н-бутан, н-С4 | нео-пентан, нео-С5 | ізо-пентан, і-С5 | н-пентан, н-С5 | гексани та вищі, С6+ | кисень, О2 | азот, N2 | діоксид вуглецю, CО2 |  | Теплота згоряння нижча |  |  | Теплота згоряння вища |  |  | Число Воббе вище
[14 empty] | ккал/м3 | МДж/м3 | кВт⋅год/м3 | ккал/м3 | МДж/м3 | кВт⋅год/м3 | ккал/м3 | МДж/м3 | кВт⋅год/м3
1 | [13 empty] | 7951.18 | 33.29 | 9.2472 | 8818.1906 | 36.92 | 10.2556 | 11465 | 48 | 13.3333
2 | [13 empty] | 7951.18 | 33.29 | 9.2472 | 8818.1906 | 36.92 | 10.2556 | 11465 | 48 | 13.3333
3 | [13 empty] | 7951.18 | 33.29 | 9.2472 | 8818.1906 | 36.92 | 10.2556 | 11465 | 48 | 13.3333 | -7.1
4 | 93.2828 | 2.1333 | 0.6741 | 0.1344 | 0.0005 | 0.0188 | 0.0662 | 0 | 0.0764 | 0.0128 | 3.6008 | 0 | 0.7132 | 7982.23 | 33.42 | 9.2833 | 8849.2406 | 37.05 | 10.2917 | 11500 | 48.15 | 13.375 | -7.4 |  | < 0,01 | < 0,01 | не виявл.
5 | [13 empty] | 7982.23 | 33.42 | 9.2833 | 8849.2406 | 37.05 | 10.2917 | 11500 | 48.15 | 13.375 | -7
6 | [13 empty] | 7982.23 | 33.42 | 9.2833 | 8849.2406 | 37.05 | 10.2917 | 11500 | 48.15 | 13.375 | -6.9
7 | [13 empty] | 7982.23 | 33.42 | 9.2833 | 8849.2406 | 37.05 | 10.2917 | 11500 | 48.15 | 13.375 | -7.5
8 | [13 empty] | 7982.23 | 33.42 | 9.2833 | 8849.2406 | 37.05 | 10.2917 | 11500 | 48.15 | 13.375
9 | [13 empty] | 7982.23 | 33.42 | 9.2833 | 8849.2406 | 37.05 | 10.2917 | 11500 | 48.15 | 13.375
10 | [13 empty] | 7982.23 | 33.42 | 9.2833 | 8849.2406 | 37.05 | 10.2917 | 11500 | 48.15 | 13.375 | -7
11 | 93.7881 | 2.1132 | 0.1941 | 0.1375 | 0.0006 | 0.021 | 0.0699 | 0 | 0.0331 | 0.0109 | 3.6316 | 0 | 0.7065 | 7908.1877 | 33.11 | 9.1972 | 8770.4214 | 36.72 | 10.2 | 11450 | 47.94 | 13.3167 | -6.8 |  | < 0,01 | <0,01 | не виявл.
12 | [13 empty] | 7908.1877 | 33.11 | 9.1972 | 8770.4214 | 36.72 | 10.2 | 11450 | 47.94 | 13.3167 | -6.7
13 | [13 empty] | 7908.1877 | 33.11 | 9.1972 | 8770.4214 | 36.72 | 10.2 | 11450 | 47.94 | 13.3167 | -7
14 | [13 empty] | 7908.1877 | 33.11 | 9.1972 | 8770.4214 | 36.72 | 10.2 | 11450 | 47.94 | 13.3167 | -8.5
15 | [13 empty] | 7908.1877 | 33.11 | 9.1972 | 8770.4214 | 36.72 | 10.2 | 11450 | 47.94 | 13.3167
16 | [13 empty] | 7908.1877 | 33.11 | 9.1972 | 8770.4214 | 36.72 | 10.2 | 11450 | 47.94 | 13.3167
17 | [13 empty] | 7908.1877 | 33.11 | 9.1972 | 8770.4214 | 36.72 | 10.2 | 11450 | 47.94 | 13.3167 | -7.3
18 | 92.7757 | 2.3685 | 0.6652 | 0.1489 | 0 | 0.0207 | 0.0781 | 0 | 0.0798 | 0.0112 | 3.8519 | 0 | 0.7164 | 7982.23 | 33.42 | 9.2833 | 8849.2406 | 37.05 | 10.2917 | 11477 | 48.05 | 13.3472 | -7 |  | < 0,01 | <0,01 | не виявл.
19 | [13 empty] | 7982.23 | 33.42 | 9.2833 | 8849.2406 | 37.05 | 10.2917 | 11477 | 48.05 | 13.3472 | -4.5
20 | [13 empty] | 7982.23 | 33.42 | 9.2833 | 8849.2406 | 37.05 | 10.2917 | 11477 | 48.05 | 13.3472 | -7.5
21 | [13 empty] | 7982.23 | 33.42 | 9.2833 | 8849.2406 | 37.05 | 10.2917 | 11477 | 48.05 | 13.3472 | -7.8
22 | [13 empty] | 7982.23 | 33.42 | 9.2833 | 8849.2406 | 37.05 | 10.2917 | 11477 | 48.05 | 13.3472
23 | [13 empty] | 7982.23 | 33.42 | 9.2833 | 8849.2406 | 37.05 | 10.2917 | 11477 | 48.05 | 13.3472
24 | [13 empty] | 7982.23 | 33.42 | 9.2833 | 8849.2406 | 37.05 | 10.2917 | 11477 | 48.05 | 13.3472 | -8.1
25 | 93.3102 | 2.2046 | 0.3984 | 0.1366 | 0.0008 | 0.0191 | 0.0675 | 0 | 0.0573 | 0.0138 | 3.7918 | 0 | 0.719 | 7932.0723 | 33.21 | 9.225 | 8796.6945 | 36.83 | 10.2306 | 11450 | 47.94 | 13.3167 | -8.3 |  | < 0,01 | <0,01 | не виявл.
26 | [13 empty] | 7932.0723 | 33.21 | 9.225 | 8796.6945 | 36.83 | 10.2306 | 11450 | 47.94 | 13.3167 | -8
27 | [13 empty] | 7932.0723 | 33.21 | 9.225 | 8796.6945 | 36.83 | 10.2306 | 11450 | 47.94 | 13.3167 | -8.1
28 | [13 empty] | 7932.0723 | 33.21 | 9.225 | 8796.6945 | 36.83 | 10.2306 | 11450 | 47.94 | 13.3167 | -8.4
29 | [13 empty] | 7932.0723 | 33.21 | 9.225 | 8796.6945 | 36.83 | 10.2306 | 11450 | 47.94 | 13.3167
30 | [13 empty] | 7932.0723 | 33.21 | 9.225 | 8796.6945 | 36.83 | 10.2306 | 11450 | 47.94 | 13.3167
31 | [13 empty] | 7932.0723 | 33.21 | 9.225 | 8796.6945 | 36.83 | 10.2306 | 11450 | 47.94 | 13.3167 | -8
Рівень одоризації відповідає вимогам чинних нормативних документів | [13 empty] | 7950.2485 | 33.2861 | 9.2461 | 8815.6111 | 36.9092 | 10.2526
Середньозважене значення теплоти згоряння:
| Начальник Волинського ЛВУМГ | [8 empty] | Цьома Ю.О. | [10 empty] | .08.2017
|  | Підрозділу підприємства, якому підпорядкована лабораторія | [8 empty] | прізвище | [5 empty] | підпис |  |  |  | дата
| Хімік ІІ кат. | [8 empty] | Горобець М.П. | [10 empty] | .08.2017
|  | Лабораторія, де здійснювалось вимірювання газу | [8 empty] | прізвище | [5 empty] | підпис |  |  |  | дата
| Начальник дільниці ГВ і М | [8 empty] | Солодуха В.С. | [10 empty] | .08.2017
|  | Підрозділу, відповідального за облік газу за маршрутом | [8 empty] | прізвище | [5 empty] | підпис |  |  |  | дата

## додаток
Додаток до Паспорту фізико-хімічних показників природного газу. Маршрут №216
Область | ГРС, прямий споживач | Cередньозважене значення вищої теплоти згоряння
|  | ккал/м³ | МДж/м³ | кВт*год./м³
Маршрут №216 |  | 8815.6111 | 36.9092 | 10.2526
Волинська | Локачі | 8815.6111 | 36.9092 | 10.2526
Начальник Волинського ЛВУМГ |  | Цьома Ю.О. |  |  | .08.2017
Підрозділу підприємства, якому підпорядкована лабораторія |  | прізвище |  | підпис | дата
Хімік ІІ кат. |  | Горобець М.П. |  |  | .08.2017
Лабораторія, де здійснювалось вимірювання газу |  | прізвище |  | підпис | дата
Начальник дільниці ГВ і М |  | Солодуха В.С. |  |  | .08.2017
Підрозділу, відповідального за облік газу за маршрутом |  | прізвище |  | підпис | дата