## паспорт
ПАТ "УКРТРАНСГАЗ" | [5 empty] | ПАСПОРТ ФІЗИКО-ХІМІЧНИХ ПОКАЗНИКІВ ПРИРОДНОГО ГАЗУ №616 | [18 empty] | Маршрут №616
УМГ "ХАРКІВТРАНСГАЗ" | [5 empty] | переданого Криворізьким ЛВУМГ та прийнятого ПАТ "Дніпропетровськгаз", ПАТ"Дніпрогаз"
Криворізьке ЛВУМГ
Вимірювальна хіміко-аналітична лабораторія
по газопроводах "ШДО", "ШДКРІ"
Свідоцтво № ПЄ 0048/2013 чинне до 16.05.2018р. | [20 empty] | за період з 01.07.2017р. по 31.07.2017р.
Число місяця | Компонентний склад, % мол. | [11 empty] | Фізико-хімічні показники газу обчислені на основі компонентного складу, 101,325 кПа | [9 empty] | Температура точки роси вологи (Р = 3.92 МПа), °С | Температура точки роси вуглеводнів, °С | Масова концентрація сірководню, г/м3 | Масова концентрація меркаптанової сірки, г/м3 | Маса механічних домішок, г/м3
[13 empty] | Густина абсолютна, кг/м3,при 20 ºС, | Температура вимірювання/згоряння при 20/25°С
| метан, С1 | етан, С2 | пропан, С3 | ізо-бутан, і-С4 | н-бутан, н-С4 | нео-пентан, нео-С5 | ізо-пентан, і-С5 | н-пентан, н-С5 | гексани та вищі, С6+ | кисень, О2 | азот, N2 | діоксид вуглецю, CО2 |  | Теплота згоряння нижча |  |  | Теплота згоряння вища |  |  | Число Воббе вище
[14 empty] | ккал/м3 | МДж/м3 | кВт⋅год/м3 | ккал/м3 | МДж/м3 | кВт⋅год/м3 | ккал/м3 | МДж/м3 | кВт⋅год/м3
1 | [13 empty] | 8266.4566 | 34.61 | 9.6139 | 9157.3518 | 38.34 | 10.65 | 11942 | 50 | 13.8889
2 | [13 empty] | 8266.4566 | 34.61 | 9.6139 | 9157.3518 | 38.34 | 10.65 | 11942 | 50 | 13.8889
3 | 95.3286 | 2.539 | 0.8385 | 0.1329 | 0.1384 | 0.0015 | 0.0287 | 0.0212 | 0.0259 | 0.0056 | 0.7245 | 0.2152 | 0.7058 | 8242.572 | 34.51 | 9.5861 | 9133.4672 | 38.24 | 10.6222 | 11930 | 49.95 | 13.875 |  |  |  |  | відсутні
4 | 95.2886 | 2.5822 | 0.8556 | 0.1344 | 0.1388 | 0.0015 | 0.0279 | 0.0202 | 0.0211 | 0.0045 | 0.7127 | 0.2125 | 0.706 | 8247.3489 | 34.53 | 9.5917 | 9138.2441 | 38.26 | 10.6278 | 11935 | 49.97 | 13.8806 |  |  | <0,0001 | 0.0046
5 | 95.124 | 2.684 | 0.8929 | 0.1404 | 0.1461 | 0.0016 | 0.0296 | 0.0219 | 0.026 | 0.0044 | 0.7039 | 0.2252 | 0.7076 | 8261.6797 | 34.59 | 9.6083 | 9154.9633 | 38.33 | 10.6472 | 11945 | 50.01 | 13.8917 | -11.5 | -8
6 | [13 empty] | 8261.6797 | 34.59 | 9.6083 | 9154.9633 | 38.33 | 10.6472 | 11945 | 50.01 | 13.8917
7 | [13 empty] | 8261.6797 | 34.59 | 9.6083 | 9154.9633 | 38.33 | 10.6472 | 11945 | 50.01 | 13.8917
8 | [13 empty] | 8261.6797 | 34.59 | 9.6083 | 9154.9633 | 38.33 | 10.6472 | 11945 | 50.01 | 13.8917
9 | [13 empty] | 8261.6797 | 34.59 | 9.6083 | 9154.9633 | 38.33 | 10.6472 | 11945 | 50.01 | 13.8917
10 | [13 empty] | 8261.6797 | 34.59 | 9.6083 | 9154.9633 | 38.33 | 10.6472 | 11945 | 50.01 | 13.8917
11 | 94.9112 | 2.786 | 0.9193 | 0.1406 | 0.1472 | 0.0015 | 0.0297 | 0.022 | 0.0265 | 0.007 | 0.7484 | 0.2607 | 0.7092 | 8266.4566 | 34.61 | 9.6139 | 9159.7403 | 38.35 | 10.6528 | 11935 | 49.97 | 13.8806
12 | [13 empty] | 8266.4566 | 34.61 | 9.6139 | 9159.7403 | 38.35 | 10.6528 | 11935 | 49.97 | 13.8806
13 | 95.1519 | 2.6155 | 0.8772 | 0.1352 | 0.141 | 0.0015 | 0.0286 | 0.0212 | 0.0253 | 0.0052 | 0.7597 | 0.2377 | 0.7072 | 8247.3489 | 34.53 | 9.5917 | 9140.6326 | 38.27 | 10.6306 | 11928 | 49.94 | 13.8722 | -11.1 | -7.6 | <0,0001 | <0,0002
14 | [13 empty] | 8247.3489 | 34.53 | 9.5917 | 9140.6326 | 38.27 | 10.6306 | 11928 | 49.94 | 13.8722
15 | [13 empty] | 8247.3489 | 34.53 | 9.5917 | 9140.6326 | 38.27 | 10.6306 | 11928 | 49.94 | 13.8722
16 | [13 empty] | 8247.3489 | 34.53 | 9.5917 | 9140.6326 | 38.27 | 10.6306 | 11928 | 49.94 | 13.8722
17 | 95.3431 | 2.4947 | 0.8389 | 0.1319 | 0.137 | 0.0015 | 0.028 | 0.0207 | 0.027 | 0.0051 | 0.7608 | 0.2114 | 0.7057 | 8237.7951 | 34.49 | 9.5806 | 9126.3018 | 38.21 | 10.6139 | 11926 | 49.93 | 13.8694 |  |  | <0,0001 | 0.0058
18 | [13 empty] | 8237.7951 | 34.49 | 9.5806 | 9126.3018 | 38.21 | 10.6139 | 11926 | 49.93 | 13.8694
19 | [13 empty] | 8237.7951 | 34.49 | 9.5806 | 9126.3018 | 38.21 | 10.6139 | 11926 | 49.93 | 13.8694
20 | 94.8493 | 2.8342 | 0.9471 | 0.1487 | 0.1531 | 0.0016 | 0.0313 | 0.0231 | 0.0292 | 0.0054 | 0.7265 | 0.2505 | 0.71 | 8278.3989 | 34.66 | 9.6278 | 9174.071 | 38.41 | 10.6694 | 11947 | 50.02 | 13.8944 | -11.1 | -8
21 | [13 empty] | 8278.3989 | 34.66 | 9.6278 | 9174.071 | 38.41 | 10.6694 | 11947 | 50.02 | 13.8944
22 | [13 empty] | 8278.3989 | 34.66 | 9.6278 | 9174.071 | 38.41 | 10.6694 | 11947 | 50.02 | 13.8944
23 | [13 empty] | 8278.3989 | 34.66 | 9.6278 | 9174.071 | 38.41 | 10.6694 | 11947 | 50.02 | 13.8944
24 | 94.9127 | 2.7835 | 0.928 | 0.1437 | 0.1498 | 0.0015 | 0.0309 | 0.0232 | 0.033 | 0.0039 | 0.7353 | 0.2544 | 0.7095 | 8273.622 | 34.64 | 9.6222 | 9164.5172 | 38.37 | 10.6583 | 11942 | 50 | 13.8889
25 | [13 empty] | 8273.622 | 34.64 | 9.6222 | 9164.5172 | 38.37 | 10.6583 | 11942 | 50 | 13.8889
26 | 94.8522 | 2.8158 | 0.943 | 0.1464 | 0.1532 | 0.0016 | 0.0316 | 0.0236 | 0.0326 | 0.0054 | 0.739 | 0.2557 | 0.7101 | 8276.0104 | 34.65 | 9.625 | 9169.2941 | 38.39 | 10.6639 | 11945 | 50.01 | 13.8917 | -11.1 | -7.5 | <0,0001 | 0.003 | відсутні
27 | [13 empty] | 8276.0104 | 34.65 | 9.625 | 9169.2941 | 38.39 | 10.6639 | 11945 | 50.01 | 13.8917
28 | [13 empty] | 8276.0104 | 34.65 | 9.625 | 9169.2941 | 38.39 | 10.6639 | 11945 | 50.01 | 13.8917
29 | [13 empty] | 8276.0104 | 34.65 | 9.625 | 9169.2941 | 38.39 | 10.6639 | 11945 | 50.01 | 13.8917
30 | [13 empty] | 8276.0104 | 34.65 | 9.625 | 9169.2941 | 38.39 | 10.6639 | 11945 | 50.01 | 13.8917
31 | [13 empty] | 8276.0104 | 34.65 | 9.625 | 9169.2941 | 38.39 | 10.6639 | 11945 | 50.01 | 13.8917
Рівень одоризації відповідає вимогам чинних нормативних документів | [13 empty] | 8262.7545 | 34.5945 | 9.6096 | 9155.441 | 38.332 | 10.6478
Середньозважене значення теплоти згоряння:
| Начальник Криворізького ЛВУМГ | [8 empty] | Охримчук А.О. | [10 empty] | 2017-08-01
|  | Підрозділу підприємства, якому підпорядкована лабораторія | [8 empty] | прізвище | [5 empty] | підпис |  |  |  | дата
| Завідувач ВХАЛ | [8 empty] | Степанова О.Г. | [10 empty] | 2017-08-01
|  | Лабораторія, де здійснювалось вимірювання газу | [8 empty] | прізвище | [5 empty] | підпис |  |  |  | дата
| Начальник служби ГВ і М | [8 empty] | Байда Ю.А. | [10 empty] | 2017-08-01
|  | Підрозділу, відповідального за облік газу за маршрутом | [8 empty] | прізвище | [5 empty] | підпис |  |  |  | дата

## додаток
Додаток до Паспорту фізико-хімічних показників природного газу. Маршрут №616
Область | ГРС, прямий споживач | Cередньозважене значення вищої теплоти згоряння
|  | ккал/м³ | МДж/м³ | кВт*год./м³
Маршрут №616 |  | 9155.441 | 38.332 | 10.6478
Дніпропетровська | ГРС к-п "Дружба" | 0 | 0 | 0
Дніпропетровська | ГРС м.Вільногірськ | 9155.5605 | 38.3325 | 10.6479
Дніпропетровська | ГРС м.Верхньодніпровськ, КПК | 9154.5573 | 38.3283 | 10.6468
Дніпропетровська | ГРС м.Верхньодніпровськ, побут | 9155.0111 | 38.3302 | 10.6473
Дніпропетровська | ГРС м.Дніпроздержинськ ВО "АЗОТ" 1 (Дніпрогаз) | 9154.9395 | 38.3299 | 10.6472
Дніпропетровська | ГРС с.Верхівцеве | 9154.4618 | 38.3279 | 10.6466
Дніпропетровська | ГРС с.Вишневе П`ятихатський р-н | 9154.9395 | 38.3299 | 10.6472
Дніпропетровська | ГРС с.Лихівка | 9154.9395 | 38.3299 | 10.6472
Дніпропетровська | ГРС с.Новозалiсся | 9154.8439 | 38.3295 | 10.6471
Дніпропетровська | ГРС с.Семенівка (к-п Заря Комунізму) | 9155.3455 | 38.3316 | 10.6477
Дніпропетровська | ГРС с.Сурсько-Михайлівка, ксп "Сура" | 9154.9395 | 38.3299 | 10.6472
Дніпропетровська | ГРС-1 м.Дніпродзержинськ, ДМК | 9163.8006 | 38.367 | 10.6575
Дніпропетровська | ГРС-1 м.Дніпродзержинськ, ККЦ | 0 | 0 | 0
Дніпропетровська | ГРС-1 м.Дніпродзержинськ, місто | 0 | 0 | 0
Дніпропетровська | ГРС-2 м.Дніпродзержинськ, ПХЗ | 9155.7993 | 38.3335 | 10.6482
Дніпропетровська | ГРС-2 м.Дніпродзержинськ, ТЕЦ(ДХК) | 9154.5812 | 38.3284 | 10.6468
Дніпропетровська | ГРС-2 м.Дніпродзержинськ, побут | 9155.0111 | 38.3302 | 10.6473
Дніпропетровська | ГРС-2 м.Дніпродзержинськ, цех 1-Б | 9155.1305 | 38.3307 | 10.6474
Дніпропетровська | ГРС-3 м.Дніпродзержинськ, Кринички | 9154.82 | 38.3294 | 10.6471
Дніпропетровська | ГРС-3 м.Дніпродзержинськ, Лівий берег | 9154.3662 | 38.3275 | 10.6465
Дніпропетровська | ГРС-3 м.Дніпродзержинськ, Правий берег | 9154.9156 | 38.3298 | 10.6472
Начальник Криворізького ЛВУМГ |  | Охримчук А.О. |  |  | 2017-08-01
Підрозділу підприємства, якому підпорядкована лабораторія |  | прізвище |  | підпис | дата
Завідувач ВХАЛ |  | Степанова О.Г. |  |  | 2017-08-01
Лабораторія, де здійснювалось вимірювання газу |  | прізвище |  | підпис | дата
Начальник служби ГВ і М |  | Байда Ю.А. |  |  | 2017-08-01
Підрозділу, відповідального за облік газу за маршрутом |  | прізвище |  | підпис | дата