## паспорт
ПАТ "УКРТРАНСГАЗ" | [5 empty] | ПАСПОРТ ФІЗИКО-ХІМІЧНИХ ПОКАЗНИКІВ ПРИРОДНОГО ГАЗУ №617 | [18 empty] | Маршрут №617
УМГ "ХАРКІВТРАНСГАЗ" | [5 empty] | переданого Криворізьким ЛВУМГ та прийнятого ПАТ "Криворіжгаз", ПАТ "Дніпропетровськгаз"
Криворізьке ЛВУМГ
Вимірювальна хіміко-аналітична лабораторія
по газопроводах "ШДО", "ШДКРІ"
Свідоцтво № ПЄ 0048/2013 чинне до 16.05.2018р. | [20 empty] | за період з 01.07.2017р. по 31.07.2017р.
Число місяця | Компонентний склад, % мол. | [11 empty] | Фізико-хімічні показники газу обчислені на основі компонентного складу, 101,325 кПа | [9 empty] | Температура точки роси вологи (Р = 3.92 МПа), °С | Температура точки роси вуглеводнів, °С | Масова концентрація сірководню, г/м3 | Масова концентрація меркаптанової сірки, г/м3 | Маса механічних домішок, г/м3
[13 empty] | Густина абсолютна, кг/м3,при 20 ºС, | Температура вимірювання/згоряння при 20/25°С
| метан, С1 | етан, С2 | пропан, С3 | ізо-бутан, і-С4 | н-бутан, н-С4 | нео-пентан, нео-С5 | ізо-пентан, і-С5 | н-пентан, н-С5 | гексани та вищі, С6+ | кисень, О2 | азот, N2 | діоксид вуглецю, CО2 |  | Теплота згоряння нижча |  |  | Теплота згоряння вища |  |  | Число Воббе вище
[14 empty] | ккал/м3 | МДж/м3 | кВт⋅год/м3 | ккал/м3 | МДж/м3 | кВт⋅год/м3 | ккал/м3 | МДж/м3 | кВт⋅год/м3
1 | [13 empty] | 8254.5143 | 34.56 | 9.6 | 9145.4095 | 38.29 | 10.6361 | 11942 | 50 | 13.8889
2 | [13 empty] | 8254.5143 | 34.56 | 9.6 | 9145.4095 | 38.29 | 10.6361 | 11942 | 50 | 13.8889
3 | 95.1366 | 2.6949 | 0.8851 | 0.1379 | 0.1394 | 0.0014 | 0.027 | 0.0193 | 0.0197 | 0.0043 | 0.7069 | 0.2275 | 0.7072 | 8256.9028 | 34.57 | 9.6028 | 9150.1864 | 38.31 | 10.6417 | 11940 | 49.99 | 13.8861 |  |  |  |  | відсутні
4 | 95.2614 | 2.6166 | 0.8617 | 0.1349 | 0.1365 | 0.0015 | 0.0266 | 0.019 | 0.018 | 0.0053 | 0.7037 | 0.2149 | 0.7061 | 8247.3489 | 34.53 | 9.5917 | 9140.6326 | 38.27 | 10.6306 | 11938 | 49.98 | 13.8833 |  |  | <0,0001 | 0.0044
5 | 95.2718 | 2.6492 | 0.8607 | 0.1335 | 0.1316 | 0.0014 | 0.0245 | 0.0172 | 0.0151 | 0.0049 | 0.6795 | 0.2107 | 0.7058 | 8249.7374 | 34.54 | 9.5944 | 9140.6326 | 38.27 | 10.6306 | 11942 | 50 | 13.8889
6 | 95.1973 | 2.6959 | 0.8768 | 0.1357 | 0.1332 | 0.0014 | 0.0246 | 0.0174 | 0.0154 | 0.0047 | 0.6773 | 0.2203 | 0.7065 | 8254.5143 | 34.56 | 9.6 | 9147.798 | 38.3 | 10.6389 | 11942 | 50 | 13.8889
7 | 95.2737 | 2.6438 | 0.8631 | 0.1343 | 0.1324 | 0.0014 | 0.025 | 0.0177 | 0.016 | 0.0049 | 0.6729 | 0.2148 | 0.7059 | 8249.7374 | 34.54 | 9.5944 | 9143.0211 | 38.28 | 10.6333 | 11942 | 50 | 13.8889 | -12.4 | -9
8 | [13 empty] | 8249.7374 | 34.54 | 9.5944 | 9143.0211 | 38.28 | 10.6333 | 11942 | 50 | 13.8889
9 | [13 empty] | 8249.7374 | 34.54 | 9.5944 | 9143.0211 | 38.28 | 10.6333 | 11942 | 50 | 13.8889
10 | 95.6401 | 2.3993 | 0.7917 | 0.1246 | 0.1192 | 0.0014 | 0.022 | 0.0151 | 0.0125 | 0.0043 | 0.6904 | 0.1793 | 0.7027 | 8221.0759 | 34.42 | 9.5611 | 9111.9711 | 38.15 | 10.5972 | 11928 | 49.94 | 13.8722
11 | 95.7726 | 2.304 | 0.7674 | 0.1234 | 0.1202 | 0.0014 | 0.0229 | 0.0159 | 0.0132 | 0.0055 | 0.6958 | 0.1578 | 0.7017 | 8213.9105 | 34.39 | 9.5528 | 9102.4172 | 38.11 | 10.5861 | 11928 | 49.94 | 13.8722
12 | 95.7676 | 2.3074 | 0.7645 | 0.1224 | 0.1181 | 0.0014 | 0.0223 | 0.0153 | 0.0125 | 0.0047 | 0.6982 | 0.1656 | 0.7017 | 8211.522 | 34.38 | 9.55 | 9102.4172 | 38.11 | 10.5861 | 11923 | 49.92 | 13.8667
13 | 95.6446 | 2.3866 | 0.7832 | 0.1239 | 0.1214 | 0.0014 | 0.0231 | 0.016 | 0.0137 | 0.0047 | 0.7028 | 0.1784 | 0.7027 | 8218.6874 | 34.41 | 9.5583 | 9109.5826 | 38.14 | 10.5944 | 11926 | 49.93 | 13.8694 |  |  | <0,0001 | 0.0006
14 | 95.6255 | 2.4067 | 0.7944 | 0.1257 | 0.1212 | 0.0014 | 0.0225 | 0.0155 | 0.0129 | 0.0045 | 0.6947 | 0.175 | 0.7028 | 8223.4643 | 34.43 | 9.5639 | 9111.9711 | 38.15 | 10.5972 | 11930 | 49.95 | 13.875 | -11.5 | -8
15 | [13 empty] | 8223.4643 | 34.43 | 9.5639 | 9111.9711 | 38.15 | 10.5972 | 11930 | 49.95 | 13.875
16 | [13 empty] | 8223.4643 | 34.43 | 9.5639 | 9111.9711 | 38.15 | 10.5972 | 11930 | 49.95 | 13.875
17 | 95.1415 | 2.7343 | 0.9033 | 0.1423 | 0.1361 | 0.0014 | 0.0252 | 0.0174 | 0.0141 | 0.005 | 0.6655 | 0.2139 | 0.707 | 8264.0681 | 34.6 | 9.6111 | 9157.3518 | 38.34 | 10.65 | 11952 | 50.04 | 13.9
18 | 95.0752 | 2.7935 | 0.9111 | 0.1433 | 0.1379 | 0.0014 | 0.0257 | 0.0179 | 0.015 | 0.0057 | 0.6503 | 0.223 | 0.7076 | 8268.8451 | 34.62 | 9.6167 | 9162.1287 | 38.36 | 10.6556 | 11954 | 50.05 | 13.9028 |  |  | <0,0001 | <0,0002
19 | 95.3921 | 2.574 | 0.8356 | 0.1298 | 0.1265 | 0.0014 | 0.024 | 0.0167 | 0.0147 | 0.0051 | 0.6782 | 0.2019 | 0.7048 | 8240.1836 | 34.5 | 9.5833 | 9131.0788 | 38.23 | 10.6194 | 11938 | 49.98 | 13.8833
20 | 95.5552 | 2.4733 | 0.8077 | 0.126 | 0.1216 | 0.0013 | 0.0226 | 0.0157 | 0.0133 | 0.0035 | 0.6698 | 0.19 | 0.7034 | 8230.6297 | 34.46 | 9.5722 | 9121.5249 | 38.19 | 10.6083 | 11935 | 49.97 | 13.8806 | -12 | -8.2
21 | 95.4447 | 2.5456 | 0.8272 | 0.1295 | 0.1251 | 0.0014 | 0.0236 | 0.0164 | 0.0143 | 0.0072 | 0.6665 | 0.1984 | 0.7044 | 8237.7951 | 34.49 | 9.5806 | 9128.6903 | 38.22 | 10.6167 | 11938 | 49.98 | 13.8833
22 | [13 empty] | 8237.7951 | 34.49 | 9.5806 | 9128.6903 | 38.22 | 10.6167 | 11938 | 49.98 | 13.8833
23 | [13 empty] | 8237.7951 | 34.49 | 9.5806 | 9128.6903 | 38.22 | 10.6167 | 11938 | 49.98 | 13.8833
24 | 95.3096 | 2.6317 | 0.8655 | 0.136 | 0.1316 | 0.0014 | 0.0247 | 0.0173 | 0.0148 | 0.0043 | 0.6564 | 0.2068 | 0.7057 | 8252.1258 | 34.55 | 9.5972 | 9143.0211 | 38.28 | 10.6333 | 11947 | 50.02 | 13.8944
25 | 95.3702 | 2.5834 | 0.8506 | 0.1342 | 0.1303 | 0.0014 | 0.0249 | 0.0174 | 0.0157 | 0.0047 | 0.6654 | 0.2019 | 0.7052 | 8247.3489 | 34.53 | 9.5917 | 9138.2441 | 38.26 | 10.6278 | 11942 | 50 | 13.8889
26 | 95.5837 | 2.442 | 0.7973 | 0.1241 | 0.1208 | 0.0013 | 0.023 | 0.0161 | 0.0145 | 0.0047 | 0.6742 | 0.1983 | 0.7033 | 8225.8528 | 34.44 | 9.5667 | 9116.748 | 38.17 | 10.6028 | 11930 | 49.95 | 13.875
27 | 95.4454 | 2.5451 | 0.8276 | 0.127 | 0.124 | 0.0013 | 0.0232 | 0.0164 | 0.0145 | 0.0035 | 0.6697 | 0.2024 | 0.7044 | 8237.7951 | 34.49 | 9.5806 | 9128.6903 | 38.22 | 10.6167 | 11938 | 49.98 | 13.8833 |  |  | <0,0001 | <0,0002
28 | 95.3062 | 2.6583 | 0.8532 | 0.13 | 0.1258 | 0.0013 | 0.0229 | 0.016 | 0.0137 | 0.0046 | 0.6643 | 0.2038 | 0.7054 | 8247.3489 | 34.53 | 9.5917 | 9140.6326 | 38.27 | 10.6306 | 11942 | 50 | 13.8889 | -11 | -7.9 |  |  | відсутні
29 | [13 empty] | 8247.3489 | 34.53 | 9.5917 | 9140.6326 | 38.27 | 10.6306 | 11942 | 50 | 13.8889
30 | [13 empty] | 8247.3489 | 34.53 | 9.5917 | 9140.6326 | 38.27 | 10.6306 | 11942 | 50 | 13.8889
31 | 95.6263 | 2.4217 | 0.7882 | 0.1221 | 0.1194 | 0.0013 | 0.0219 | 0.0153 | 0.0131 | 0.0042 | 0.68 | 0.1866 | 0.7028 | 8221.0759 | 34.42 | 9.5611 | 9111.9711 | 38.15 | 10.5972 | 11928 | 49.94 | 13.8722
Рівень одоризації відповідає вимогам чинних нормативних документів | [13 empty] | 8238.1772 | 34.4916 | 9.581 | 9129.6696 | 38.2241 | 10.6178
Середньозважене значення теплоти згоряння:
| Начальник Криворізького ЛВУМГ | [8 empty] | Охримчук А.О. | [10 empty] | 2017-08-01
|  | Підрозділу підприємства, якому підпорядкована лабораторія | [8 empty] | прізвище | [5 empty] | підпис |  |  |  | дата
| Завідувач ВХАЛ | [8 empty] | Степанова О.Г. | [10 empty] | 2017-08-01
|  | Лабораторія, де здійснювалось вимірювання газу | [8 empty] | прізвище | [5 empty] | підпис |  |  |  | дата
| Начальник служби ГВ і М | [8 empty] | Байда Ю.А. | [10 empty] | 2017-08-01
|  | Підрозділу, відповідального за облік газу за маршрутом | [8 empty] | прізвище | [5 empty] | підпис |  |  |  | дата

## додаток
Додаток до Паспорту фізико-хімічних показників природного газу. Маршрут №617
Область | ГРС, прямий споживач | Cередньозважене значення вищої теплоти згоряння
|  | ккал/м³ | МДж/м³ | кВт*год./м³
Маршрут №617 |  | 9129.6696 | 38.2241 | 10.6178
Дніпропетровська | ГРС КС Радушне | 9130.2189 | 38.2264 | 10.6184
Дніпропетровська | ГРС м.Апостолове | 9131.5087 | 38.2318 | 10.6199
Дніпропетровська | ГРС м.Зеленодольськ КРЕС | 9129.4307 | 38.2231 | 10.6175
Дніпропетровська | ГРС м.Зеленодольськ місто | 9131.6759 | 38.2325 | 10.6201
Дніпропетровська | ГРС с.Димитрове к-п Червона Зірка, Апостолове | 9130.9593 | 38.2295 | 10.6193
Дніпропетровська | ГРС с.Олександрiвка | 9131.3893 | 38.2313 | 10.6198
Дніпропетровська | ГРС с.Степове, Широківська ПТФ | 9132.4163 | 38.2356 | 10.621
Начальник Криворізького ЛВУМГ |  | Охримчук А.О. |  |  | 2017-08-01
Підрозділу підприємства, якому підпорядкована лабораторія |  | прізвище |  | підпис | дата
Завідувач ВХАЛ |  | Степанова О.Г. |  |  | 2017-08-01
Лабораторія, де здійснювалось вимірювання газу |  | прізвище |  | підпис | дата
Начальник служби ГВ і М |  | Байда Ю.А. |  |  | 2017-08-01
Підрозділу, відповідального за облік газу за маршрутом |  | прізвище |  | підпис | дата