## паспорт
ПАТ "УКРТРАНСГАЗ" | [5 empty] | ПАСПОРТ ФІЗИКО-ХІМІЧНИХ ПОКАЗНИКІВ ПРИРОДНОГО ГАЗУ №622 | [18 empty] | Маршрут №622
УМГ "ХАРКІВТРАНСГАЗ" | [5 empty] | переданого Криворізьким ЛВУМГ та прийнятого ПАТ "Криворіжгаз",ПАТ "Дніпропетровськгаз" , ВАТ "Кіровоградгаз" Кіровоградська обл, ПАТ КТЗ "Констар", ПАТ КТЗ "Констар" Випробувальний стенд, ПАТ ІВП "ЕНЕРГІЯ"
Криворізьке ЛВУМГ
Вимірювальна хіміко-аналітична лабораторія
по газопроводу "ШДО" , "ШДКРІ", "ЄККР"
Свідоцтво № ПЄ 0048/2013 чинне до 16.05.2018р. | [20 empty] | за період з 01.07.2017р. по 31.07.2017р.
Число місяця | Компонентний склад, % мол. | [11 empty] | Фізико-хімічні показники газу обчислені на основі компонентного складу, 101,325 кПа | [9 empty] | Температура точки роси вологи (Р = 3.92 МПа), °С | Температура точки роси вуглеводнів, °С | Масова концентрація сірководню, г/м3 | Масова концентрація меркаптанової сірки, г/м3 | Маса механічних домішок, г/м3
[13 empty] | Густина абсолютна, кг/м3,при 20 ºС, | Температура вимірювання/згоряння при 20/25°С
| метан, С1 | етан, С2 | пропан, С3 | ізо-бутан, і-С4 | н-бутан, н-С4 | нео-пентан, нео-С5 | ізо-пентан, і-С5 | н-пентан, н-С5 | гексани та вищі, С6+ | кисень, О2 | азот, N2 | діоксид вуглецю, CО2 |  | Теплота згоряння нижча |  |  | Теплота згоряння вища |  |  | Число Воббе вище
[14 empty] | ккал/м3 | МДж/м3 | кВт⋅год/м3 | ккал/м3 | МДж/м3 | кВт⋅год/м3 | ккал/м3 | МДж/м3 | кВт⋅год/м3
1 | [13 empty] | 8266.4566 | 34.61 | 9.6139 | 9157.3518 | 38.34 | 10.65 | 11947 | 50.02 | 13.8944
2 | [13 empty] | 8266.4566 | 34.61 | 9.6139 | 9157.3518 | 38.34 | 10.65 | 11947 | 50.02 | 13.8944
3 | 94.9503 | 2.8053 | 0.9179 | 0.1411 | 0.1445 | 0.0015 | 0.0279 | 0.0201 | 0.0206 | 0.0042 | 0.7244 | 0.2424 | 0.7087 | 8266.4566 | 34.61 | 9.6139 | 9159.7403 | 38.35 | 10.6528 | 11942 | 50 | 13.8889
4 | 94.985 | 2.7773 | 0.9112 | 0.1408 | 0.1444 | 0.0014 | 0.0281 | 0.0203 | 0.0207 | 0.004 | 0.7248 | 0.2419 | 0.7084 | 8264.0681 | 34.6 | 9.6111 | 9157.3518 | 38.34 | 10.65 | 11940 | 49.99 | 13.8861 |  |  | <0,0001 | 0.0033 | відсутні
5 | 94.9509 | 2.8012 | 0.9148 | 0.1408 | 0.1444 | 0.0015 | 0.028 | 0.0202 | 0.0208 | 0.0047 | 0.7304 | 0.2424 | 0.7087 | 8266.4566 | 34.61 | 9.6139 | 9159.7403 | 38.35 | 10.6528 | 11940 | 49.99 | 13.8861
6 | 94.9521 | 2.8015 | 0.9141 | 0.1404 | 0.1442 | 0.0015 | 0.0279 | 0.0203 | 0.021 | 0.0042 | 0.7311 | 0.2418 | 0.7086 | 8266.4566 | 34.61 | 9.6139 | 9159.7403 | 38.35 | 10.6528 | 11940 | 49.99 | 13.8861
7 | 94.9629 | 2.7862 | 0.9113 | 0.1404 | 0.1442 | 0.0015 | 0.0281 | 0.0204 | 0.021 | 0.0064 | 0.7367 | 0.241 | 0.7086 | 8264.0681 | 34.6 | 9.6111 | 9157.3518 | 38.34 | 10.65 | 11940 | 49.99 | 13.8861 | -11.1 | -7.9
8 | [13 empty] | 8264.0681 | 34.6 | 9.6111 | 9157.3518 | 38.34 | 10.65 | 11940 | 49.99 | 13.8861
9 | [13 empty] | 8264.0681 | 34.6 | 9.6111 | 9157.3518 | 38.34 | 10.65 | 11940 | 49.99 | 13.8861
10 | 94.8205 | 2.8588 | 0.9396 | 0.1431 | 0.1492 | 0.0015 | 0.0294 | 0.0214 | 0.0233 | 0.0039 | 0.7518 | 0.2574 | 0.7098 | 8273.622 | 34.64 | 9.6222 | 9166.9056 | 38.38 | 10.6611 | 11940 | 49.99 | 13.8861
11 | 94.795 | 2.8739 | 0.9451 | 0.1437 | 0.1493 | 0.0015 | 0.0293 | 0.0215 | 0.024 | 0.0048 | 0.7462 | 0.2658 | 0.7101 | 8273.622 | 34.64 | 9.6222 | 9166.9056 | 38.38 | 10.6611 | 11940 | 49.99 | 13.8861
12 | 94.8078 | 2.8669 | 0.9423 | 0.1433 | 0.1489 | 0.0014 | 0.0293 | 0.0215 | 0.0238 | 0.0043 | 0.7467 | 0.2637 | 0.71 | 8273.622 | 34.64 | 9.6222 | 9166.9056 | 38.38 | 10.6611 | 11940 | 49.99 | 13.8861
13 | 94.8238 | 2.8577 | 0.9402 | 0.1429 | 0.1487 | 0.0015 | 0.0293 | 0.0216 | 0.0238 | 0.0038 | 0.7429 | 0.2639 | 0.7099 | 8273.622 | 34.64 | 9.6222 | 9166.9056 | 38.38 | 10.6611 | 11940 | 49.99 | 13.8861 |  |  | <0,0001 | <0,0002
14 | 94.8282 | 2.8498 | 0.9374 | 0.1424 | 0.1486 | 0.0015 | 0.0295 | 0.0217 | 0.0245 | 0.0045 | 0.7498 | 0.2621 | 0.7098 | 8271.2335 | 34.63 | 9.6194 | 9164.5172 | 38.37 | 10.6583 | 11938 | 49.98 | 13.8833 | -10.3 | -6.5
15 | [13 empty] | 8271.2335 | 34.63 | 9.6194 | 9164.5172 | 38.37 | 10.6583 | 11938 | 49.98 | 13.8833
16 | [13 empty] | 8271.2335 | 34.63 | 9.6194 | 9164.5172 | 38.37 | 10.6583 | 11938 | 49.98 | 13.8833
17 | 95.3942 | 2.4609 | 0.8288 | 0.1302 | 0.1364 | 0.0016 | 0.028 | 0.0205 | 0.0238 | 0.0044 | 0.7569 | 0.2144 | 0.7052 | 8233.0182 | 34.47 | 9.575 | 9121.5249 | 38.19 | 10.6083 | 11921 | 49.91 | 13.8639
18 | 95.4321 | 2.4367 | 0.8161 | 0.1283 | 0.1337 | 0.0015 | 0.0272 | 0.0199 | 0.0239 | 0.0055 | 0.7658 | 0.2092 | 0.7048 | 8228.2413 | 34.45 | 9.5694 | 9116.748 | 38.17 | 10.6028 | 11918 | 49.9 | 13.8611 |  |  | <0,0001 | 0.001
19 | 95.3495 | 2.4995 | 0.8379 | 0.131 | 0.1352 | 0.0015 | 0.0272 | 0.0199 | 0.0232 | 0.0049 | 0.7578 | 0.2124 | 0.7055 | 8235.4066 | 34.48 | 9.5778 | 9126.3018 | 38.21 | 10.6139 | 11923 | 49.92 | 13.8667
20 | 95.3733 | 2.4844 | 0.8338 | 0.1299 | 0.1337 | 0.0015 | 0.0267 | 0.0193 | 0.0218 | 0.0036 | 0.759 | 0.213 | 0.7052 | 8233.0182 | 34.47 | 9.575 | 9123.9134 | 38.2 | 10.6111 | 11923 | 49.92 | 13.8667 | -11.1 | -7.6
21 | 95.1219 | 2.658 | 0.8875 | 0.138 | 0.1414 | 0.0015 | 0.0285 | 0.0207 | 0.024 | 0.0047 | 0.7411 | 0.2329 | 0.7075 | 8254.5143 | 34.56 | 9.6 | 9145.4095 | 38.29 | 10.6361 | 11933 | 49.96 | 13.8778
22 | [13 empty] | 8254.5143 | 34.56 | 9.6 | 9145.4095 | 38.29 | 10.6361 | 11933 | 49.96 | 13.8778
23 | [13 empty] | 8254.5143 | 34.56 | 9.6 | 9145.4095 | 38.29 | 10.6361 | 11933 | 49.96 | 13.8778
24 | 94.8998 | 2.8094 | 0.9336 | 0.1447 | 0.1487 | 0.0015 | 0.0299 | 0.0216 | 0.0247 | 0.0041 | 0.7326 | 0.2493 | 0.7094 | 8271.2335 | 34.63 | 9.6194 | 9164.5172 | 38.37 | 10.6583 | 11942 | 50 | 13.8889
25 | 94.9112 | 2.8028 | 0.9305 | 0.1442 | 0.1486 | 0.0015 | 0.0299 | 0.0218 | 0.0253 | 0.0033 | 0.7312 | 0.2497 | 0.7093 | 8271.2335 | 34.63 | 9.6194 | 9164.5172 | 38.37 | 10.6583 | 11942 | 50 | 13.8889
26 | 94.8921 | 2.8133 | 0.9324 | 0.1444 | 0.1485 | 0.0016 | 0.0298 | 0.0217 | 0.0249 | 0.0043 | 0.7356 | 0.2514 | 0.7094 | 8271.2335 | 34.63 | 9.6194 | 9164.5172 | 38.37 | 10.6583 | 11942 | 50 | 13.8889
27 | 94.9173 | 2.7919 | 0.9278 | 0.143 | 0.1475 | 0.0015 | 0.0295 | 0.0216 | 0.025 | 0.004 | 0.7384 | 0.2524 | 0.7092 | 8268.8451 | 34.62 | 9.6167 | 9162.1287 | 38.36 | 10.6556 | 11940 | 49.99 | 13.8861 |  |  | <0,0001 | 0.0016
28 | 94.9422 | 2.7759 | 0.9207 | 0.1416 | 0.1465 | 0.0015 | 0.0296 | 0.0216 | 0.0258 | 0.0042 | 0.7383 | 0.2522 | 0.709 | 8266.4566 | 34.61 | 9.6139 | 9159.7403 | 38.35 | 10.6528 | 11938 | 49.98 | 13.8833 | -10.7 | -7 |  |  | відсутні
29 | [13 empty] | 8266.4566 | 34.61 | 9.6139 | 9159.7403 | 38.35 | 10.6528 | 11938 | 49.98 | 13.8833
30 | [13 empty] | 8266.4566 | 34.61 | 9.6139 | 9159.7403 | 38.35 | 10.6528 | 11938 | 49.98 | 13.8833
31 | 95.0735 | 2.6787 | 0.894 | 0.1384 | 0.1449 | 0.0015 | 0.0299 | 0.0221 | 0.0269 | 0.0039 | 0.7408 | 0.2454 | 0.708 | 8256.9028 | 34.57 | 9.6028 | 9150.1864 | 38.31 | 10.6417 | 11933 | 49.96 | 13.8778
Рівень одоризації відповідає вимогам чинних нормативних документів | [13 empty] | 8262.5634 | 34.5937 | 9.6094 | 9155.0589 | 38.3304 | 10.6473
Середньозважене значення теплоти згоряння:
| Начальник Криворізького ЛВУМГ | [8 empty] | Охримчук А.О. | [10 empty] | 2017-08-01
|  | Підрозділу підприємства, якому підпорядкована лабораторія | [8 empty] | прізвище | [5 empty] | підпис |  |  |  | дата
| Завідувач ВХАЛ | [8 empty] | Степанова О.Г. | [10 empty] | 2017-08-01
|  | Лабораторія, де здійснювалось вимірювання газу | [8 empty] | прізвище | [5 empty] | підпис |  |  |  | дата
| Начальник служби ГВ і М | [8 empty] | Байда Ю.А. | [10 empty] | 2017-08-01
|  | Підрозділу, відповідального за облік газу за маршрутом | [8 empty] | прізвище | [5 empty] | підпис |  |  |  | дата

## додаток
Додаток до Паспорту фізико-хімічних показників природного газу. Маршрут №622
Область | ГРС, прямий споживач | Cередньозважене значення вищої теплоти згоряння
|  | ккал/м³ | МДж/м³ | кВт*год./м³
Маршрут №622 |  | 9155.0589 | 38.3304 | 10.6473
Дніпропетровська | ГРС с.Андрiївка Широківський р-н | 9154.7006 | 38.3289 | 10.6469
Дніпропетровська | ГРС с.Гейківка | 9154.5812 | 38.3284 | 10.6468
Дніпропетровська | ГРС с.Зелена Балка | 9154.629 | 38.3286 | 10.6468
Дніпропетровська | ГРС с.Карпівка | 9154.6528 | 38.3287 | 10.6469
Дніпропетровська | ГРС с.Родіонівка | 9154.7006 | 38.3289 | 10.6469
Дніпропетровська | ГРС-4 м.Кривий Ріг, смт.Широке | 9154.8917 | 38.3297 | 10.6471
Дніпропетровська | ГРС-6 м.Кривий Ріг, ВС ПАТ КТЗ "Констар" | 0 | 0 | 0
Дніпропетровська | ГРС-6 м.Кривий Ріг, ПАТ ІВП "Енергія" | 0 | 0 | 0
Дніпропетровська | ГРС-6 м.Кривий Ріг, ПАТ КТЗ "Констар" | 9155.0111 | 38.3302 | 10.6473
Дніпропетровська | ГРС-6 м.Кривий Ріг, місто | 0 | 0 | 0
Кіровоградська | ГРС с.Кірове Долинський р-н | 9154.5095 | 38.3281 | 10.6467
Кіровоградська | ГРС с.Марфiвка, ГОКОР | 9158.9521 | 38.3467 | 10.6519
Кіровоградська | ГРС с.Марфiвка, місто | 9155.4172 | 38.3319 | 10.6478
Начальник Криворізького ЛВУМГ |  | Охримчук А.О. |  |  | 2017-08-01
Підрозділу підприємства, якому підпорядкована лабораторія |  | прізвище |  | підпис | дата
Завідувач ВХАЛ |  | Степанова О.Г. |  |  | 2017-08-01
Лабораторія, де здійснювалось вимірювання газу |  | прізвище |  | підпис | дата
Начальник служби ГВ і М |  | Байда Ю.А. |  |  | 2017-08-01
Підрозділу, відповідального за облік газу за маршрутом |  | прізвище |  | підпис | дата