## паспорт
ПАТ "УКРТРАНСГАЗ" | [5 empty] | ПАСПОРТ ФІЗИКО-ХІМІЧНИХ ПОКАЗНИКІВ ПРИРОДНОГО ГАЗУ №676 | [18 empty] | Маршрут №676
УМГ "ХАРКІВТРАНСГАЗ" | [5 empty] | переданого Краматорським ЛВУМГ та прийнятого ПАТ "Донецькоблгаз", ПАТ "НКМЗ", ТОВ Кнауф Гіпс Донбас, ДТЕК Куррахівська ТЕС,ПрАТ "СКВЗ"-ТОВ "ТД ЛІДЕР", ПАТ "ЗОКМ", ТОВ ГІРНИЧНІ МАШИНИ ДРМЗ, ДП "Укравтогаз", ПАТ "Харківгаз"
Сєвєродонецьке ЛВУМГ
Вимірювальна хіміко-аналітична лабораторія
по газопроводу "Амвросіївка-Горлівка-Слов`янськ", "Новопсков-Краматорськ", "Краматорськ-Донецьк", "Донецьк-Маріуполь", "Шебелинка-Слов`янськ", газопроводу-відводу на ГРС 1, 2 Вуглегірської ДРЕС
Свідоцтво № LC 041 від 13.06.2017р. чинне до 13.06.2022 р. | [20 empty] | за період з 01.07.2017р. по 31.07.2017р.
Число місяця | Компонентний склад, % мол. | [11 empty] | Фізико-хімічні показники газу обчислені на основі компонентного складу, 101,325 кПа | [9 empty] | Температура точки роси вологи (Р = 3.92 МПа), °С | Температура точки роси вуглеводнів, °С | Масова концентрація сірководню, г/м3 | Масова концентрація меркаптанової сірки, г/м3 | Маса механічних домішок, г/м3
[13 empty] | Густина абсолютна, кг/м3,при 20 ºС, | Температура вимірювання/згоряння при 20/25°С
| метан, С1 | етан, С2 | пропан, С3 | ізо-бутан, і-С4 | н-бутан, н-С4 | нео-пентан, нео-С5 | ізо-пентан, і-С5 | н-пентан, н-С5 | гексани та вищі, С6+ | кисень, О2 | азот, N2 | діоксид вуглецю, CО2 |  | Теплота згоряння нижча |  |  | Теплота згоряння вища |  |  | Число Воббе вище
[14 empty] | ккал/м3 | МДж/м3 | кВт⋅год/м3 | ккал/м3 | МДж/м3 | кВт⋅год/м3 | ккал/м3 | МДж/м3 | кВт⋅год/м3
1 | [12 empty] | 0.733 | 8365.721 | 35.0256 | 9.7293 | 9262.038 | 38.7783 | 10.7718 | 11873 | 49.7083 | 13.8079
2 | [12 empty] | 0.733 | 8365.721 | 35.0256 | 9.7293 | 9262.038 | 38.7783 | 10.7718 | 11873 | 49.7083 | 13.8079
3 | [12 empty] | 0.733 | 8365.721 | 35.0256 | 9.7293 | 9262.038 | 38.7783 | 10.7718 | 11873 | 49.7083 | 13.8079
4 | [12 empty] | 0.733 | 8365.721 | 35.0256 | 9.7293 | 9262.038 | 38.7783 | 10.7718 | 11873 | 49.7083 | 13.8079
5 | [12 empty] | 0.733 | 8365.721 | 35.0256 | 9.7293 | 9262.038 | 38.7783 | 10.7718 | 11873 | 49.7083 | 13.8079
6 | 92.0188 | 4.1015 | 1.0787 | 0.144 | 0.2407 | 0.0048 | 0.0736 | 0.0602 | 0.1144 | 0.0092 | 1.7069 | 0.4472 | 0.7321 | 8342.6723 | 34.9291 | 9.7025 | 9237.1263 | 38.674 | 10.7428 | 11848 | 49.6054 | 13.7793 | -8.7 | -6.5 | 0,0002 | 0.0003 | відс
7 | [12 empty] | 0.7321 | 8342.6723 | 34.9291 | 9.7025 | 9237.1263 | 38.674 | 10.7428 | 11848 | 49.6054 | 13.7793
8 | [12 empty] | 0.7321 | 8342.6723 | 34.9291 | 9.7025 | 9237.1263 | 38.674 | 10.7428 | 11848 | 49.6054 | 13.7793
9 | [12 empty] | 0.7321 | 8342.6723 | 34.9291 | 9.7025 | 9237.1263 | 38.674 | 10.7428 | 11848 | 49.6054 | 13.7793
10 | [12 empty] | 0.7321 | 8342.6723 | 34.9291 | 9.7025 | 9237.1263 | 38.674 | 10.7428 | 11848 | 49.6054 | 13.7793
11 | [12 empty] | 0.7321 | 8342.6723 | 34.9291 | 9.7025 | 9237.1263 | 38.674 | 10.7428 | 11848 | 49.6054 | 13.7793
12 | 91.976 | 4.0831 | 1.1044 | 0.149 | 0.2548 | 0.0079 | 0.0737 | 0.0644 | 0.1495 | 0.0075 | 1.7129 | 0.4168 | 0.7335 | 8363.022 | 35.0143 | 9.7262 | 9259.0046 | 38.7656 | 10.7682 | 11865 | 49.6753 | 13.7987 | -8.2 | -3.9
13 | [12 empty] | 0.7335 | 8363.022 | 35.0143 | 9.7262 | 9259.0046 | 38.7656 | 10.7682 | 11865 | 49.6753 | 13.7987
14 | [12 empty] | 0.7335 | 8363.022 | 35.0143 | 9.7262 | 9259.0046 | 38.7656 | 10.7682 | 11865 | 49.6753 | 13.7987
15 | [12 empty] | 0.7335 | 8363.022 | 35.0143 | 9.7262 | 9259.0046 | 38.7656 | 10.7682 | 11865 | 49.6753 | 13.7987
16 | [12 empty] | 0.7335 | 8363.022 | 35.0143 | 9.7262 | 9259.0046 | 38.7656 | 10.7682 | 11865 | 49.6753 | 13.7987
17 | [12 empty] | 0.7335 | 8363.022 | 35.0143 | 9.7262 | 9259.0046 | 38.7656 | 10.7682 | 11865 | 49.6753 | 13.7987
18 | [12 empty] | 0.7335 | 8363.022 | 35.0143 | 9.7262 | 9259.0046 | 38.7656 | 10.7682 | 11865 | 49.6753 | 13.7987
19 | 91.9569 | 4.1342 | 1.1402 | 0.1504 | 0.2438 | 0.0054 | 0.068 | 0.0575 | 0.1247 | 0.0086 | 1.6923 | 0.418 | 0.7329 | 8358.89 | 34.997 | 9.7214 | 9254.6337 | 38.7473 | 10.7631 | 11864 | 49.6729 | 13.798 | -8.6 | -4.4 | 0,0001 | 0.0001 | відс
20 | [12 empty] | 0.7329 | 8358.89 | 34.997 | 9.7214 | 9254.6337 | 38.7473 | 10.7631 | 11864 | 49.6729 | 13.798
21 | [12 empty] | 0.7329 | 8358.89 | 34.997 | 9.7214 | 9254.6337 | 38.7473 | 10.7631 | 11864 | 49.6729 | 13.798
22 | [12 empty] | 0.7329 | 8358.89 | 34.997 | 9.7214 | 9254.6337 | 38.7473 | 10.7631 | 11864 | 49.6729 | 13.798
23 | [12 empty] | 0.7329 | 8358.89 | 34.997 | 9.7214 | 9254.6337 | 38.7473 | 10.7631 | 11864 | 49.6729 | 13.798
24 | [12 empty] | 0.7329 | 8358.89 | 34.997 | 9.7214 | 9254.6337 | 38.7473 | 10.7631 | 11864 | 49.6729 | 13.798
25 | 92.0978 | 4.0676 | 1.1282 | 0.1589 | 0.2537 | 0.0047 | 0.0679 | 0.0566 | 0.1253 | 0.0073 | 1.6518 | 0.3802 | 0.732 | 8361.995 | 35.01 | 9.725 | 9259.0285 | 38.7657 | 10.7683 | 11877 | 49.7264 | 13.8129 | -8.3 | -4.1
26 | [12 empty] | 0.732 | 8361.995 | 35.01 | 9.725 | 9259.0285 | 38.7657 | 10.7683 | 11877 | 49.7264 | 13.8129
27 | [12 empty] | 0.732 | 8361.995 | 35.01 | 9.725 | 9259.0285 | 38.7657 | 10.7683 | 11877 | 49.7264 | 13.8129
28 | [12 empty] | 0.732 | 8361.995 | 35.01 | 9.725 | 9259.0285 | 38.7657 | 10.7683 | 11877 | 49.7264 | 13.8129
29 | [12 empty] | 0.732 | 8361.995 | 35.01 | 9.725 | 9259.0285 | 38.7657 | 10.7683 | 11877 | 49.7264 | 13.8129
30 | [12 empty] | 0.732 | 8361.995 | 35.01 | 9.725 | 9259.0285 | 38.7657 | 10.7683 | 11877 | 49.7264 | 13.8129
31 | [12 empty] | 0.732 | 8361.995 | 35.01 | 9.725 | 9259.0285 | 38.7657 | 10.7683 | 11877 | 49.7264 | 13.8129
Рівень одоризації відповідає вимогам чинних нормативних документів | [13 empty] | 8358.1973 | 34.9941 | 9.7206 | 9254.1083 | 38.7451 | 10.7625
Середньозважене значення теплоти згоряння:
| Начальник Сєвєродонецького ЛВУМГ | [8 empty] | Головко Ю.О. | [10 empty] | .08.2017
|  | Підрозділу підприємства, якому підпорядкована лабораторія | [8 empty] | прізвище | [5 empty] | підпис |  |  |  | дата
| Інженер II кат. ВХАЛ | [8 empty] | Єрьоменко М.О. | [10 empty] | .08.2017
|  | Лабораторія, де здійснювалось вимірювання газу | [8 empty] | прізвище | [5 empty] | підпис |  |  |  | дата
| Начальник служби ГВ і М | [8 empty] | Левкович А.М. | [10 empty] | .08.2017
|  | Підрозділу, відповідального за облік газу за маршрутом | [8 empty] | прізвище | [5 empty] | підпис |  |  |  | дата

## додаток
Додаток до Паспорту фізико-хімічних показників природного газу. Маршрут №676
Область | ГРС, прямий споживач | Cередньозважене значення вищої теплоти згоряння
|  | ккал/м³ | МДж/м³ | кВт*год./м³
Маршрут №676 |  | 9254.1083 | 38.7451 | 10.7625
Донецька | АГНКС м.Костянтинівка | 9254.4904 | 38.7467 | 10.763
Донецька | Артемівськ (побут) | 9254.156 | 38.7453 | 10.7626
Донецька | Артемівський КНАУФ Гіпс Донбас | 9254.6099 | 38.7472 | 10.7631
Донецька | Бахмутська ПТФ / Берестове | 0 | 0 | 0
Донецька | ВАТ "Електросталь" | 9254.7054 | 38.7476 | 10.7632
Донецька | Волноваха | 9253.9172 | 38.7443 | 10.7623
Донецька | Володимирівка (р-п ім.Кірова) | 9254.2755 | 38.7458 | 10.7627
Донецька | Володимирівка /с. Великий Анадоль | 9254.371 | 38.7462 | 10.7628
Донецька | Вугледар | 9254.2516 | 38.7457 | 10.7627
Донецька | ГРС ПАТ "Новокраматорський машзавод" | 9254.4427 | 38.7465 | 10.7629
Донецька | ГРС-І Вуглегірська ТЕС (побут) / Світлодарськ | 9253.6545 | 38.7432 | 10.762
Донецька | ГРС-І Слов`янська ТЕС (побут) - Миколаївка | 9254.156 | 38.7453 | 10.7626
Донецька | ГРС-ІІ Вуглегірська ТЕС | 9252.8902 | 38.74 | 10.7611
Донецька | ГРС-ІІ Слов`янська ТЕС (ТЕС) | 9248.2804 | 38.7207 | 10.7558
Донецька | Дзержинськ | 9254.3471 | 38.7461 | 10.7628
Донецька | Донське | 9254.3232 | 38.746 | 10.7628
Донецька | Дружківка (АГНКС м.Дружківка) | 9254.6337 | 38.7473 | 10.7631
Донецька | Дружківка (місто) | 9254.156 | 38.7453 | 10.7626
Донецька | Дружківка (машбуд.з-д) | 9254.156 | 38.7453 | 10.7626
Донецька | Званівка (к-п ім.Горького) | 9254.0844 | 38.745 | 10.7625
Донецька | Кіндратівка | 9254.4188 | 38.7464 | 10.7629
Донецька | Клинове (к-п ім.Козаченка) | 9253.4873 | 38.7425 | 10.7618
Донецька | Костянтинівка-2, АГНКС ТД "Лідер" | 9254.586 | 38.7471 | 10.7631
Донецька | Костянтинівка-І (мет.з-д) | 0 | 0 | 0
Донецька | Костянтинівка-І (побут) | 0 | 0 | 0
Донецька | Костянтинівка-І (пром-сть) | 9253.9411 | 38.7444 | 10.7623
Донецька | Костянтинівка-ІІ | 0 | 0 | 0
Донецька | Краматорськ (АГНКС) | 9253.75 | 38.7436 | 10.7621
Донецька | Краматорськ (МЗ ім.Куйбишева) | 9255.3503 | 38.7503 | 10.764
Донецька | Краматорськ (побут) | 9253.9172 | 38.7443 | 10.7623
Донецька | Краматорськ (пром-сть) | 9254.2755 | 38.7458 | 10.7627
Донецька | Красноармійськ | 9254.2994 | 38.7459 | 10.7628
Донецька | Красноармійське (к-п Промінь) | 9254.2277 | 38.7456 | 10.7627
Донецька | Курахове | 9257.1177 | 38.7577 | 10.766
Донецька | Малинівка | 9254.156 | 38.7453 | 10.7626
Донецька | Новотроїцьке | 9254.2516 | 38.7457 | 10.7627
Донецька | Ольгінка | 9254.3471 | 38.7461 | 10.7628
Донецька | Очеретине | 9252.8902 | 38.74 | 10.7611
Донецька | Очеретине (к-п ім.Ульянова) | 9254.4427 | 38.7465 | 10.7629
Донецька | Покровське (к-п ім.Чапаєва) | 9254.0366 | 38.7448 | 10.7624
Донецька | Правдинська ПТФ | 9253.9411 | 38.7444 | 10.7623
Донецька | Рай-Олександрівка (к-п 40 років Жовтня) | 9254.6099 | 38.7472 | 10.7631
Донецька | Сіверськ | 9254.156 | 38.7453 | 10.7626
Донецька | Селідове | 9254.3232 | 38.746 | 10.7628
Донецька | Слов`янськ (АГНКС м.Слов`янськ) | 9253.8455 | 38.744 | 10.7622
Донецька | Слов`янськ (місто) | 9254.7293 | 38.7477 | 10.7633
Донецька | Степанівка (к-п "Костянтинівський") | 9254.3471 | 38.7461 | 10.7628
Донецька | Часів Яр (колгости) | 9254.0366 | 38.7448 | 10.7624
Донецька | Часів Яр (місто) | 9254.586 | 38.7471 | 10.7631
Донецька | Червоний Лиман | 9253.1529 | 38.7411 | 10.7614
Донецька | Шидловський (Слов`янський) КВЗ | 9252.5797 | 38.7387 | 10.7608
Донецька | Щербинівська ПТФ | 9253.9889 | 38.7446 | 10.7624
Донецька | к-п ім.Леніна | 9254.3232 | 38.746 | 10.7628
Донецька | к-п ім.Тімірязєва | 9254.2516 | 38.7457 | 10.7627
Донецька | к-п Маріупольський (Чермалик) | 9254.2038 | 38.7455 | 10.7626
Донецька | к-п Оленівський | 9253.9411 | 38.7444 | 10.7623
Донецька | к-п Правда і Кірова | 9254.3949 | 38.7463 | 10.7629
Донецька | с.Новополтавка (к-п Широкий Шлях) | 9254.3232 | 38.746 | 10.7628
Харківська | Ізюм | 9253.3679 | 38.742 | 10.7617
Харківська | Барвінкове | 9254.1322 | 38.7452 | 10.7626
Харківська | Бражківка | 9253.9889 | 38.7446 | 10.7624
Харківська | Грушеваха (к-п Жовтень) | 9254.2277 | 38.7456 | 10.7627
Харківська | Петрівське (дубль ХТГ) | 9254.2516 | 38.7457 | 10.7627
Харківська | р-п Степок | 9254.2755 | 38.7458 | 10.7627
Начальник Сєвєродонецького ЛВУМГ |  | Головко Ю.О. |  |  | .08.2017
Підрозділу підприємства, якому підпорядкована лабораторія |  | прізвище |  | підпис | дата
Інженер II кат. ВХАЛ |  | Єрьоменко М.О. |  |  | .08.2017
Лабораторія, де здійснювалось вимірювання газу |  | прізвище |  | підпис | дата
Начальник служби ГВ і М |  | Левкович А.М. |  |  | .08.2017
Підрозділу, відповідального за облік газу за маршрутом |  | прізвище |  | підпис | дата