## паспорт
ПАТ "УКРТРАНСГАЗ" | [5 empty] | ПАСПОРТ ФІЗИКО-ХІМІЧНИХ ПОКАЗНИКІВ ПРИРОДНОГО ГАЗУ №677 | [18 empty] | Маршрут №677
УМГ "ХАРКІВТРАНСГАЗ" | [5 empty] | переданого Краматорським ЛВУМГ та прийнятого ПАТ "Маріупольгаз", ДП "Укравтогаз", ПрАТ "ММК ім. Ілліча", ПрАТ "МК "Азовсталь"
Сєвєродонецьке ЛВУМГ
Вимірювальна хіміко-аналітична лабораторія
по газопроводу "Донецьк-Маріуполь", "Маріуполь-Бердянськ"
Свідоцтво № LC 041 від 13.06.2017р. чинне до 13.06.2022 р. | [20 empty] | за період з 01.07.2017р. по 31.07.2017р.
Число місяця | Компонентний склад, % мол. | [11 empty] | Фізико-хімічні показники газу обчислені на основі компонентного складу, 101,325 кПа | [9 empty] | Температура точки роси вологи (Р = 3.92 МПа), °С | Температура точки роси вуглеводнів, °С | Масова концентрація сірководню, г/м3 | Масова концентрація меркаптанової сірки, г/м3 | Маса механічних домішок, г/м3
[13 empty] | Густина абсолютна, кг/м3,при 20 ºС, | Температура вимірювання/згоряння при 20/25°С
| метан, С1 | етан, С2 | пропан, С3 | ізо-бутан, і-С4 | н-бутан, н-С4 | нео-пентан, нео-С5 | ізо-пентан, і-С5 | н-пентан, н-С5 | гексани та вищі, С6+ | кисень, О2 | азот, N2 | діоксид вуглецю, CО2 |  | Теплота згоряння нижча |  |  | Теплота згоряння вища |  |  | Число Воббе вище
[14 empty] | ккал/м3 | МДж/м3 | кВт⋅год/м3 | ккал/м3 | МДж/м3 | кВт⋅год/м3 | ккал/м3 | МДж/м3 | кВт⋅год/м3
1 | 92.0717 | 4.0708 | 1.1127 | 0.1356 | 0.2519 | 0.0087 | 0.0681 | 0.047 | 0.0952 |  | 1.6701 | 0.4682 | 0.7315 | 8338.3731 | 34.9111 | 9.6975 | 9236.8636 | 38.6729 | 10.7425 | 11853 | 49.6258 | 13.7849
2 | 92.0847 | 4.0679 | 1.1147 | 0.136 | 0.2503 | 0.0089 | 0.0677 | 0.0488 | 0.0951 |  | 1.6593 | 0.4666 | 0.7314 | 8339.5434 | 34.916 | 9.6989 | 9238.1773 | 38.6784 | 10.744 | 11855 | 49.6347 | 13.7874
3 | 92.1021 | 4.0689 | 1.1124 | 0.1367 | 0.2538 | 0.009 | 0.0676 | 0.0486 | 0.0943 |  | 1.6498 | 0.4568 | 0.7313 | 8341.3587 | 34.9236 | 9.701 | 9240.1597 | 38.6867 | 10.7463 | 11859 | 49.65 | 13.7917
4 | 92.087 | 4.0717 | 1.112 | 0.136 | 0.2534 | 0.0092 | 0.0692 | 0.0504 | 0.0943 |  | 1.6566 | 0.4602 | 0.7314 | 8341.3587 | 34.9236 | 9.701 | 9240.1358 | 38.6866 | 10.7463 | 11857 | 49.6447 | 13.7902
5 | 92.0848 | 4.0625 | 1.1146 | 0.1373 | 0.2548 | 0.0093 | 0.0696 | 0.0501 | 0.0943 |  | 1.6608 | 0.4619 | 0.7315 | 8341.1915 | 34.9229 | 9.7008 | 9239.9447 | 38.6858 | 10.7461 | 11857 | 49.6413 | 13.7893
6 | 92.0599 | 4.0645 | 1.1116 | 0.1359 | 0.2554 | 0.0094 | 0.0699 | 0.0517 | 0.0946 |  | 1.6753 | 0.4718 | 0.7317 | 8339.4001 | 34.9154 | 9.6987 | 9237.9623 | 38.6775 | 10.7438 | 11852 | 49.6237 | 13.7844 | -8.7 | -6.5 | 0,0002 | 0.0003 | відс
7 | 92.1054 | 4.0466 | 1.1009 | 0.135 | 0.2517 | 0.0096 | 0.0697 | 0.0525 | 0.0952 |  | 1.6564 | 0.477 | 0.7314 | 8337.561 | 34.9077 | 9.6966 | 9236.0276 | 38.6694 | 10.7415 | 11852 | 49.6239 | 13.7844
8 | 92.1215 | 4.0512 | 1.0931 | 0.1313 | 0.2482 | 0.0096 | 0.0685 | 0.0522 | 0.095 |  | 1.6612 | 0.4682 | 0.7311 | 8335.4831 | 34.899 | 9.6942 | 9233.7825 | 38.66 | 10.7389 | 11852 | 49.6223 | 13.784
9 | 92.1218 | 4.0551 | 1.0975 | 0.1336 | 0.2486 | 0.0094 | 0.0679 | 0.0514 | 0.0953 |  | 1.6501 | 0.4693 | 0.7311 | 8337.2266 | 34.9063 | 9.6962 | 9235.6933 | 38.668 | 10.7411 | 11854 | 49.6309 | 13.7864
10 | 92.1225 | 4.0761 | 1.1073 | 0.1325 | 0.2488 | 0.0093 | 0.0678 | 0.05 | 0.0952 |  | 1.6428 | 0.4477 | 0.731 | 8341.4781 | 34.9241 | 9.7011 | 9240.3508 | 38.6875 | 10.7465 | 11861 | 49.6595 | 13.7943
11 | 92.1252 | 4.0955 | 1.1169 | 0.1365 | 0.2528 | 0.0083 | 0.068 | 0.0447 | 0.0963 |  | 1.6229 | 0.4329 | 0.731 | 8346.9716 | 34.9471 | 9.7075 | 9246.3458 | 38.7126 | 10.7535 | 11869 | 49.6923 | 13.8034
12 | 92.1382 | 4.0814 | 1.1146 | 0.1381 | 0.2588 | 0.0081 | 0.0688 | 0.0444 | 0.0967 |  | 1.6175 | 0.4334 | 0.731 | 8347.8314 | 34.9507 | 9.7085 | 9247.2773 | 38.7165 | 10.7546 | 11870 | 49.6964 | 13.8046 | -8.2 | -3.9
13 | 92.1123 | 4.0924 | 1.111 | 0.1348 | 0.2543 | 0.0079 | 0.0698 | 0.0442 | 0.0976 |  | 1.6437 | 0.432 | 0.7311 | 8345.0847 | 34.9392 | 9.7053 | 9244.2439 | 38.7038 | 10.7511 | 11866 | 49.6788 | 13.7997
14 | 92.1515 | 4.0796 | 1.0952 | 0.1323 | 0.2498 | 0.0077 | 0.0693 | 0.0426 | 0.0977 |  | 1.6427 | 0.4316 | 0.7306 | 8340.5705 | 34.9203 | 9.7001 | 9239.4193 | 38.6836 | 10.7454 | 11863 | 49.668 | 13.7967
15 | 92.1496 | 4.0867 | 1.1003 | 0.1323 | 0.2474 | 0.0074 | 0.0676 | 0.0415 | 0.0974 |  | 1.634 | 0.4358 | 0.7306 | 8340.6899 | 34.9208 | 9.7002 | 9239.5626 | 38.6842 | 10.7456 | 11863 | 49.6694 | 13.7971
16 | 92.1278 | 4.0813 | 1.1035 | 0.1328 | 0.2497 | 0.0076 | 0.0674 | 0.0421 | 0.0979 |  | 1.6526 | 0.4373 | 0.7308 | 8339.9734 | 34.9178 | 9.6994 | 9238.7266 | 38.6807 | 10.7446 | 11861 | 49.6583 | 13.794
17 | 92.0817 | 4.0955 | 1.1218 | 0.1372 | 0.2559 | 0.0077 | 0.0682 | 0.043 | 0.0986 |  | 1.6647 | 0.4257 | 0.7313 | 8345.7296 | 34.9419 | 9.7061 | 9244.8888 | 38.7065 | 10.7518 | 11865 | 49.6754 | 13.7987
18 | 92.0549 | 4.0919 | 1.1219 | 0.136 | 0.2534 | 0.008 | 0.069 | 0.0441 | 0.0988 |  | 1.6726 | 0.4494 | 0.7316 | 8342.8873 | 34.93 | 9.7028 | 9241.7599 | 38.6934 | 10.7482 | 11858 | 49.6487 | 13.7913
19 | 92.05 | 4.0942 | 1.1223 | 0.137 | 0.2567 | 0.0047 | 0.0693 | 0.0433 | 0.0993 | 0.0086 | 1.6737 | 0.4409 | 0.7316 | 8344.4876 | 34.9367 | 9.7046 | 9243.5035 | 38.7007 | 10.7502 | 11861 | 49.6581 | 13.7939 | -8.6 | -4.4 | 0,0001 | 0.0001 | відс
20 | 92.0306 | 4.1022 | 1.1209 | 0.1354 | 0.2532 | 0.0079 | 0.0689 | 0.0435 | 0.0994 |  | 1.6947 | 0.4433 | 0.7316 | 8342.0036 | 34.9263 | 9.7018 | 9240.7568 | 38.6892 | 10.747 | 11857 | 49.6409 | 13.7891
21 | 92.0516 | 4.1031 | 1.1353 | 0.138 | 0.2543 | 0.0079 | 0.0672 | 0.0433 | 0.0988 |  | 1.6666 | 0.4339 | 0.7316 | 8346.876 | 34.9467 | 9.7074 | 9246.0831 | 38.7115 | 10.7532 | 11864 | 49.6719 | 13.7978
22 | 92.0606 | 4.1025 | 1.1307 | 0.1374 | 0.2561 | 0.0076 | 0.0681 | 0.0422 | 0.099 |  | 1.6651 | 0.4307 | 0.7315 | 8346.7805 | 34.9463 | 9.7073 | 9246.0114 | 38.7112 | 10.7531 | 11865 | 49.6746 | 13.7985
23 | 92.0407 | 4.1042 | 1.1418 | 0.1396 | 0.2583 | 0.0081 | 0.0686 | 0.0448 | 0.0993 |  | 1.6574 | 0.4372 | 0.7318 | 8350.1482 | 34.9604 | 9.7112 | 9249.6419 | 38.7264 | 10.7573 | 11866 | 49.6821 | 13.8006
24 | 92.0296 | 4.1149 | 1.1579 | 0.1437 | 0.2623 | 0.008 | 0.0689 | 0.0442 | 0.0984 |  | 1.6499 | 0.4222 | 0.732 | 8355.7611 | 34.9839 | 9.7178 | 9255.7085 | 38.7518 | 10.7644 | 11873 | 49.7097 | 13.8083
25 | 92.0726 | 4.0992 | 1.1382 | 0.1412 | 0.2611 | 0.0081 | 0.0689 | 0.044 | 0.0982 | 0.0073 | 1.6334 | 0.4278 | 0.7316 | 8352.4411 | 34.97 | 9.7139 | 9252.1975 | 38.7371 | 10.7603 | 11872 | 49.7049 | 13.8069 | -8.3 | -4.1
26 | 92.0541 | 4.1137 | 1.1523 | 0.1421 | 0.2601 | 0.0074 | 0.0691 | 0.0418 | 0.098 |  | 1.6475 | 0.4139 | 0.7316 | 8354.328 | 34.9779 | 9.7161 | 9254.2038 | 38.7455 | 10.7626 | 11874 | 49.7127 | 13.8091
27 | 92.0264 | 4.1154 | 1.1595 | 0.1448 | 0.2638 | 0.0075 | 0.0691 | 0.0421 | 0.0981 |  | 1.658 | 0.4153 | 0.7319 | 8355.6655 | 34.9835 | 9.7176 | 9255.5891 | 38.7513 | 10.7643 | 11873 | 49.7105 | 13.8085
28 | 92.0077 | 4.1207 | 1.1627 | 0.1455 | 0.2666 | 0.0073 | 0.0699 | 0.0411 | 0.0981 |  | 1.6605 | 0.4199 | 0.7321 | 8356.4298 | 34.9867 | 9.7185 | 9256.3773 | 38.7546 | 10.7652 | 11873 | 49.7083 | 13.8079
29 | 92.0226 | 4.1186 | 1.1635 | 0.1458 | 0.2686 | 0.0075 | 0.0719 | 0.0433 | 0.0984 |  | 1.638 | 0.4218 | 0.7322 | 8359.6065 | 35 | 9.7222 | 9259.8884 | 38.7693 | 10.7693 | 11877 | 49.7251 | 13.8125
30 | 91.9968 | 4.1195 | 1.1691 | 0.1471 | 0.2695 | 0.0078 | 0.0719 | 0.0439 | 0.0986 |  | 1.6618 | 0.414 | 0.7323 | 8359.7976 | 35.0008 | 9.7224 | 9260.0078 | 38.7698 | 10.7694 | 11875 | 49.7201 | 13.8111
31 | 92.0119 | 4.1123 | 1.1585 | 0.1454 | 0.2695 | 0.008 | 0.0722 | 0.0457 | 0.099 |  | 1.6455 | 0.432 | 0.7323 | 8358.269 | 34.9944 | 9.7207 | 9258.3597 | 38.7629 | 10.7675 | 11873 | 49.7114 | 13.8087
Рівень одоризації відповідає вимогам чинних нормативних документів | [13 empty] | 8346.0639 | 34.9433 | 9.7065 | 9245.2471 | 38.708 | 10.7522
Середньозважене значення теплоти згоряння:
| Начальник Сєвєродонецького ЛВУМГ | [8 empty] | Головко Ю.О. | [10 empty] | .08.2017
|  | Підрозділу підприємства, якому підпорядкована лабораторія | [8 empty] | прізвище | [5 empty] | підпис |  |  |  | дата
| Інженер II кат. ВХАЛ | [8 empty] | Єрьоменко М.О. | [10 empty] | .08.2017
|  | Лабораторія, де здійснювалось вимірювання газу | [8 empty] | прізвище | [5 empty] | підпис |  |  |  | дата
| Начальник служби ГВ і М | [8 empty] | Левкович А.М. | [10 empty] | .08.2017
|  | Підрозділу, відповідального за облік газу за маршрутом | [8 empty] | прізвище | [5 empty] | підпис |  |  |  | дата

## додаток
Додаток до Паспорту фізико-хімічних показників природного газу. Маршрут №677
Область | ГРС, прямий споживач | Cередньозважене значення вищої теплоти згоряння
|  | ккал/м³ | МДж/м³ | кВт*год./м³
Маршрут №677 |  | 9245.2471 | 38.708 | 10.7522
Донецька | Володарське | 9244.8649 | 38.7064 | 10.7518
Донецька | ГРС Мангуш | 9244.3873 | 38.7044 | 10.7512
Донецька | Маріуполь-І (АГНКС м.Маріуполь) | 9244.8411 | 38.7063 | 10.7518
Донецька | Маріуполь-І (к-т "Ілліча") | 0 | 0 | 0
Донецька | Маріуполь-І (к-т "Азовсталь") | 9245.4143 | 38.7087 | 10.7524
Донецька | Маріуполь-І (побут) | 0 | 0 | 0
Донецька | Маріуполь-ІІ (к-т "Ілліча") | 9245.1038 | 38.7074 | 10.7521
Донецька | Маріуполь-ІІ (побут) | 9245.1754 | 38.7077 | 10.7521
Донецька | Первомайська ПФ /Тополине | 9244.9844 | 38.7069 | 10.7519
Донецька | Червоне Поле (Урзуф) | 9245.3426 | 38.7084 | 10.7523
Донецька | Ялта | 9245.1516 | 38.7076 | 10.7521
Донецька | Ялта, ГРП Юр`ївка, база відпочинку | 9244.4111 | 38.7045 | 10.7513
Донецька | к-п ім.Дзержинського /Дем`янівка | 9244.6978 | 38.7057 | 10.7516
Донецька | с.Зоря (к-п Маріупольський) | 9244.9127 | 38.7066 | 10.7518
Донецька | с.Малинівка | 9244.5306 | 38.705 | 10.7514
Начальник Сєвєродонецького ЛВУМГ |  | Головко Ю.О. |  |  | .08.2017
Підрозділу підприємства, якому підпорядкована лабораторія |  | прізвище |  | підпис | дата
Інженер II кат. ВХАЛ |  | Єрьоменко М.О. |  |  | .08.2017
Лабораторія, де здійснювалось вимірювання газу |  | прізвище |  | підпис | дата
Начальник служби ГВ і М |  | Левкович А.М. |  |  | .08.2017
Підрозділу, відповідального за облік газу за маршрутом |  | прізвище |  | підпис | дата