## паспорт
ПАТ "УКРТРАНСГАЗ" | [5 empty] | ПАСПОРТ ФІЗИКО-ХІМІЧНИХ ПОКАЗНИКІВ ПРИРОДНОГО ГАЗУ №1 | [18 empty] | Маршрут №1
УМГ "КИЇВТРАНСГАЗ" | [5 empty] | переданого Бердичівським ЛВУМГ та прийнятого ПАТ "Житомиргаз"
Бердичівське ЛВУМГ
Вимірювальна хіміко-аналітична лабораторія
по газопроводу "Київ-Захід України 1" (КЗУ-1)
Свідоцтво № 033/14 чинне до 12.03.2019 р. | [20 empty] | за період з 01.07.2017р. по 31.07.2017р.
Число місяця | Компонентний склад, % мол. | [11 empty] | Фізико-хімічні показники газу обчислені на основі компонентного складу, 101,325 кПа | [9 empty] | Температура точки роси вологи (Р = 3.92 МПа), °С | Температура точки роси вуглеводнів, °С | Масова концентрація сірководню, г/м3 | Масова концентрація меркаптанової сірки, г/м3 | Маса механічних домішок, г/м3
[13 empty] | Густина абсолютна, кг/м3,при 20 ºС, | Температура вимірювання/згоряння при 20/25°С
| метан, С1 | етан, С2 | пропан, С3 | ізо-бутан, і-С4 | н-бутан, н-С4 | нео-пентан, нео-С5 | ізо-пентан, і-С5 | н-пентан, н-С5 | гексани та вищі, С6+ | кисень, О2 | азот, N2 | діоксид вуглецю, CО2 |  | Теплота згоряння нижча |  |  | Теплота згоряння вища |  |  | Число Воббе вище
[14 empty] | ккал/м3 | МДж/м3 | кВт⋅год/м3 | ккал/м3 | МДж/м3 | кВт⋅год/м3 | ккал/м3 | МДж/м3 | кВт⋅год/м3
1 | [13 empty] | 8258.1925 | 34.5754 | 9.6043 | 9145.6006 | 38.2908 | 10.6363 | 11551 | 48.3635 | 13.4343
2 | [13 empty] | 8258.1925 | 34.5754 | 9.6043 | 9145.6006 | 38.2908 | 10.6363 | 11551 | 48.3635 | 13.4343
3 | 88.6451 | 5.5786 | 1.2959 | 0.1267 | 0.2031 | 0.0037 | 0.0545 | 0.0454 | 0.1032 | 0.0082 | 1.7555 | 2.1801 | 0.7617 | 8298.5814 | 34.7445 | 9.6513 | 9188.4734 | 38.4703 | 10.6862 | 11555 | 48.3766 | 13.4379 | -1.9 | -0.3
4 | [13 empty] | 8298.5814 | 34.7445 | 9.6513 | 9188.4734 | 38.4703 | 10.6862 | 11555 | 48.3766 | 13.4379
5 | [13 empty] | 8298.5814 | 34.7445 | 9.6513 | 9188.4734 | 38.4703 | 10.6862 | 11555 | 48.3766 | 13.4379
6 | [13 empty] | 8298.5814 | 34.7445 | 9.6513 | 9188.4734 | 38.4703 | 10.6862 | 11555 | 48.3766 | 13.4379
7 | [13 empty] | 8298.5814 | 34.7445 | 9.6513 | 9188.4734 | 38.4703 | 10.6862 | 11555 | 48.3766 | 13.4379
8 | [13 empty] | 8298.5814 | 34.7445 | 9.6513 | 9188.4734 | 38.4703 | 10.6862 | 11555 | 48.3766 | 13.4379
9 | [13 empty] | 8298.5814 | 34.7445 | 9.6513 | 9188.4734 | 38.4703 | 10.6862 | 11555 | 48.3766 | 13.4379
10 | 89.7354 | 4.925 | 1.1035 | 0.122 | 0.1938 | 0.004 | 0.0555 | 0.0454 | 0.0856 | 0.012 | 1.7761 | 1.9417 | 0.7522 | 8243.0975 | 34.5122 | 9.5867 | 9129.6935 | 38.2242 | 10.6178 | 11553 | 48.3694 | 13.4359 | -4.5 | -0.8
11 | [13 empty] | 8243.0975 | 34.5122 | 9.5867 | 9129.6935 | 38.2242 | 10.6178 | 11553 | 48.3694 | 13.4359
12 | [13 empty] | 8243.0975 | 34.5122 | 9.5867 | 9129.6935 | 38.2242 | 10.6178 | 11553 | 48.3694 | 13.4359
13 | [13 empty] | 8243.0975 | 34.5122 | 9.5867 | 9129.6935 | 38.2242 | 10.6178 | 11553 | 48.3694 | 13.4359
14 | [13 empty] | 8243.0975 | 34.5122 | 9.5867 | 9129.6935 | 38.2242 | 10.6178 | 11553 | 48.3694 | 13.4359
15 | [13 empty] | 8243.0975 | 34.5122 | 9.5867 | 9129.6935 | 38.2242 | 10.6178 | 11553 | 48.3694 | 13.4359
16 | [13 empty] | 8243.0975 | 34.5122 | 9.5867 | 9129.6935 | 38.2242 | 10.6178 | 11553 | 48.3694 | 13.4359
17 | 89.6224 | 4.9525 | 1.1456 | 0.128 | 0.2071 | 0.0042 | 0.059 | 0.0486 | 0.1056 | 0.012 | 1.7607 | 1.9543 | 0.754 | 8261.7275 | 34.5902 | 9.6084 | 9149.661 | 38.3078 | 10.6411 | 11564 | 48.4168 | 13.4491 | -6.4 | -1.5 | менше 0,02 | менше 0,006 | відс
18 | [13 empty] | 8261.7275 | 34.5902 | 9.6084 | 9149.661 | 38.3078 | 10.6411 | 11564 | 48.4168 | 13.4491
19 | [13 empty] | 8261.7275 | 34.5902 | 9.6084 | 9149.661 | 38.3078 | 10.6411 | 11564 | 48.4168 | 13.4491
20 | [13 empty] | 8261.7275 | 34.5902 | 9.6084 | 9149.661 | 38.3078 | 10.6411 | 11564 | 48.4168 | 13.4491
21 | [13 empty] | 8261.7275 | 34.5902 | 9.6084 | 9149.661 | 38.3078 | 10.6411 | 11564 | 48.4168 | 13.4491
22 | [13 empty] | 8261.7275 | 34.5902 | 9.6084 | 9149.661 | 38.3078 | 10.6411 | 11564 | 48.4168 | 13.4491
23 | [13 empty] | 8261.7275 | 34.5902 | 9.6084 | 9149.661 | 38.3078 | 10.6411 | 11564 | 48.4168 | 13.4491
24 | 89.4059 | 5.0367 | 1.213 | 0.1338 | 0.2193 | 0.0043 | 0.0604 | 0.0494 | 0.1023 | 0.0112 | 1.7497 | 2.014 | 0.7562 | 8274.4341 | 34.6434 | 9.6232 | 9163.1319 | 38.3642 | 10.6567 | 11564 | 48.4176 | 13.4493 | -7.1 | -3.6
25 | [13 empty] | 8274.4341 | 34.6434 | 9.6232 | 9163.1319 | 38.3642 | 10.6567 | 11564 | 48.4176 | 13.4493
26 | [13 empty] | 8274.4341 | 34.6434 | 9.6232 | 9163.1319 | 38.3642 | 10.6567 | 11564 | 48.4176 | 13.4493
27 | [13 empty] | 8274.4341 | 34.6434 | 9.6232 | 9163.1319 | 38.3642 | 10.6567 | 11564 | 48.4176 | 13.4493
28 | [13 empty] | 8274.4341 | 34.6434 | 9.6232 | 9163.1319 | 38.3642 | 10.6567 | 11564 | 48.4176 | 13.4493
29 | [13 empty] | 8274.4341 | 34.6434 | 9.6232 | 9163.1319 | 38.3642 | 10.6567 | 11564 | 48.4176 | 13.4493
30 | [13 empty] | 8274.4341 | 34.6434 | 9.6232 | 9163.1319 | 38.3642 | 10.6567 | 11564 | 48.4176 | 13.4493
31 | 89.6802 | 4.9669 | 1.2045 | 0.1318 | 0.2151 | 0.0042 | 0.0595 | 0.0488 | 0.1052 | 0.0088 | 1.8336 | 1.7414 | 0.7528 | 8283.5341 | 34.6815 | 9.6338 | 9173.4739 | 38.4075 | 10.6688 | 11603 | 48.5801 | 13.4945 | -5 | -3.7
Рівень одоризації відповідає вимогам чинних нормативних документів | [13 empty] | 8269.4661 | 34.6226 | 9.6174 | 9157.734 | 38.3416 | 10.6504
Середньозважене значення теплоти згоряння:
| В.о.начальника Бердичівського ЛВУ МГ | [8 empty] | Карась О.С. | [10 empty] | 2017-08-01
|  | Підрозділу підприємства, якому підпорядкована лабораторія | [8 empty] | прізвище | [5 empty] | підпис |  |  |  | дата
| Завідувач ВХАЛ | [8 empty] | Савченко О.М. | [10 empty] | 2017-08-01
|  | Лабораторія, де здійснювалось вимірювання газу | [8 empty] | прізвище | [5 empty] | підпис |  |  |  | дата
| Начальник служби ГВ і М | [8 empty] | Власов Д.І. | [10 empty] | 2017-08-01
|  | Підрозділу, відповідального за облік газу за маршрутом | [8 empty] | прізвище | [5 empty] | підпис |  |  |  | дата

## додаток
Додаток до Паспорту фізико-хімічних показників природного газу. Маршрут №1
Область | ГРС, прямий споживач | Cередньозважене значення вищої теплоти згоряння
|  | ккал/м³ | МДж/м³ | кВт*год./м³
Маршрут №1 |  | 9157.734 | 38.3416 | 10.6504
Житомирська | ГРС Верхівня | 9157.6384 | 38.3412 | 10.6503
Житомирська | ГРС Квітневе | 9157.0891 | 38.3389 | 10.6497
Житомирська | ГРС Крилівка | 9157.519 | 38.3407 | 10.6502
Житомирська | ГРС Ружин | 9157.8773 | 38.3422 | 10.6506
Житомирська | ГРС Чорнорудка | 9158.1878 | 38.3435 | 10.651
В.о.начальника Бердичівського ЛВУ МГ |  | Карась О.С. |  | 2017-08-01
Підрозділу підприємства, якому підпорядкована лабораторія |  | прізвище |  | підпис | дата
Завідувач ВХАЛ |  | Савченко О.М. |  | 2017-08-01
Лабораторія, де здійснювалось вимірювання газу |  | прізвище |  | підпис | дата
Начальник служби ГВ і М |  | Власов Д.І. |  | 2017-08-01
Підрозділу, відповідального за облік газу за маршрутом |  | прізвище |  | підпис | дата