## паспорт
ПАТ "УКРТРАНСГАЗ" | [5 empty] | ПАСПОРТ ФІЗИКО-ХІМІЧНИХ ПОКАЗНИКІВ ПРИРОДНОГО ГАЗУ №5 | [18 empty] | Маршрут №5
УМГ "КИЇВТРАНСГАЗ" | [5 empty] | переданого Бердичівським ЛВУМГ та прийнятого ПАТ "Житомиргаз"
Бердичівське ЛВУМГ
Вимірювальна хіміко-аналітична лабораторія
по газопроводу "КЗУ-1, КЗУ-2, лупінг КЗУ-2"
Свідоцтво № 033/14 чинне до 12.03.2019 р. | [20 empty] | за період з 01.07.2017р. по 31.07.2017р.
Число місяця | Компонентний склад, % мол. | [11 empty] | Фізико-хімічні показники газу обчислені на основі компонентного складу, 101,325 кПа | [9 empty] | Температура точки роси вологи (Р = 3.92 МПа), °С | Температура точки роси вуглеводнів, °С | Масова концентрація сірководню, г/м3 | Масова концентрація меркаптанової сірки, г/м3 | Маса механічних домішок, г/м3
[13 empty] | Густина абсолютна, кг/м3,при 20 ºС, | Температура вимірювання/згоряння при 20/25°С
| метан, С1 | етан, С2 | пропан, С3 | ізо-бутан, і-С4 | н-бутан, н-С4 | нео-пентан, нео-С5 | ізо-пентан, і-С5 | н-пентан, н-С5 | гексани та вищі, С6+ | кисень, О2 | азот, N2 | діоксид вуглецю, CО2 |  | Теплота згоряння нижча |  |  | Теплота згоряння вища |  |  | Число Воббе вище
[14 empty] | ккал/м3 | МДж/м3 | кВт⋅год/м3 | ккал/м3 | МДж/м3 | кВт⋅год/м3 | ккал/м3 | МДж/м3 | кВт⋅год/м3
1 | [13 empty] | 8266.5521 | 34.6104 | 9.614 | 9154.6528 | 38.3287 | 10.6469 | 11560 | 48.3998 | 13.4444
2 | [13 empty] | 8266.5521 | 34.6104 | 9.614 | 9154.6528 | 38.3287 | 10.6469 | 11560 | 48.3998 | 13.4444
3 | 89.6284 | 4.9225 | 1.171 | 0.129 | 0.2077 | 0.042 | 0.0586 | 0.0496 | 0.1327 | 0.013 | 1.7953 | 1.8878 | 0.7544 | 8274.2907 | 34.6428 | 9.623 | 9163.2274 | 38.3646 | 10.6568 | 11578 | 48.4768 | 13.4658 | -4.4 | -0.9
4 | [13 empty] | 8274.2907 | 34.6428 | 9.623 | 9163.2274 | 38.3646 | 10.6568 | 11578 | 48.4768 | 13.4658
5 | [13 empty] | 8274.2907 | 34.6428 | 9.623 | 9163.2274 | 38.3646 | 10.6568 | 11578 | 48.4768 | 13.4658
6 | [13 empty] | 8274.2907 | 34.6428 | 9.623 | 9163.2274 | 38.3646 | 10.6568 | 11578 | 48.4768 | 13.4658
7 | [13 empty] | 8274.2907 | 34.6428 | 9.623 | 9163.2274 | 38.3646 | 10.6568 | 11578 | 48.4768 | 13.4658
8 | [13 empty] | 8274.2907 | 34.6428 | 9.623 | 9163.2274 | 38.3646 | 10.6568 | 11578 | 48.4768 | 13.4658
9 | [13 empty] | 8274.2907 | 34.6428 | 9.623 | 9163.2274 | 38.3646 | 10.6568 | 11578 | 48.4768 | 13.4658
10 | 89.499 | 5.079 | 1.1534 | 0.1247 | 0.199 | 0.0041 | 0.0549 | 0.045 | 0.0914 | 0.009 | 1.7771 | 1.9634 | 0.7542 | 8260.3899 | 34.5846 | 9.6068 | 9148.1562 | 38.3015 | 10.6393 | 11561 | 48.4024 | 13.4451 | -4.5 | -2.9
11 | [13 empty] | 8260.3899 | 34.5846 | 9.6068 | 9148.1562 | 38.3015 | 10.6393 | 11561 | 48.4024 | 13.4451
12 | [13 empty] | 8260.3899 | 34.5846 | 9.6068 | 9148.1562 | 38.3015 | 10.6393 | 11561 | 48.4024 | 13.4451 |  |  | менше 0,02 | менше 0,006 | відс
13 | [13 empty] | 8260.3899 | 34.5846 | 9.6068 | 9148.1562 | 38.3015 | 10.6393 | 11561 | 48.4024 | 13.4451
14 | [13 empty] | 8260.3899 | 34.5846 | 9.6068 | 9148.1562 | 38.3015 | 10.6393 | 11561 | 48.4024 | 13.4451
15 | [13 empty] | 8260.3899 | 34.5846 | 9.6068 | 9148.1562 | 38.3015 | 10.6393 | 11561 | 48.4024 | 13.4451
16 | [13 empty] | 8260.3899 | 34.5846 | 9.6068 | 9148.1562 | 38.3015 | 10.6393 | 11561 | 48.4024 | 13.4451
17 | 89.4769 | 5.066 | 1.1451 | 0.1254 | 0.2014 | 0.0042 | 0.0551 | 0.0448 | 0.0949 | 0.0121 | 1.7827 | 1.9915 | 0.7546 | 8257.3088 | 34.5717 | 9.6033 | 9144.7407 | 38.2872 | 10.6353 | 11554 | 48.3727 | 13.4369 | -5.6 | -4.7
18 | [13 empty] | 8257.3088 | 34.5717 | 9.6033 | 9144.7407 | 38.2872 | 10.6353 | 11554 | 48.3727 | 13.4369
19 | [13 empty] | 8257.3088 | 34.5717 | 9.6033 | 9144.7407 | 38.2872 | 10.6353 | 11554 | 48.3727 | 13.4369
20 | [13 empty] | 8257.3088 | 34.5717 | 9.6033 | 9144.7407 | 38.2872 | 10.6353 | 11554 | 48.3727 | 13.4369
21 | [13 empty] | 8257.3088 | 34.5717 | 9.6033 | 9144.7407 | 38.2872 | 10.6353 | 11554 | 48.3727 | 13.4369
22 | [13 empty] | 8257.3088 | 34.5717 | 9.6033 | 9144.7407 | 38.2872 | 10.6353 | 11554 | 48.3727 | 13.4369
23 | [13 empty] | 8257.3088 | 34.5717 | 9.6033 | 9144.7407 | 38.2872 | 10.6353 | 11554 | 48.3727 | 13.4369
24 | 89.3854 | 5.0572 | 1.1983 | 0.1301 | 0.2084 | 0.0041 | 0.0581 | 0.0481 | 0.1182 | 0.0144 | 1.7545 | 2.0232 | 0.7564 | 8273.7892 | 34.6407 | 9.6224 | 9162.3915 | 38.3611 | 10.6559 | 11562 | 48.4065 | 13.4463 | -4.2 | -2.3
25 | [13 empty] | 8273.7892 | 34.6407 | 9.6224 | 9162.3915 | 38.3611 | 10.6559 | 11562 | 48.4065 | 13.4463
26 | [13 empty] | 8273.7892 | 34.6407 | 9.6224 | 9162.3915 | 38.3611 | 10.6559 | 11562 | 48.4065 | 13.4463
27 | [13 empty] | 8273.7892 | 34.6407 | 9.6224 | 9162.3915 | 38.3611 | 10.6559 | 11562 | 48.4065 | 13.4463
28 | [13 empty] | 8273.7892 | 34.6407 | 9.6224 | 9162.3915 | 38.3611 | 10.6559 | 11562 | 48.4065 | 13.4463
29 | [13 empty] | 8273.7892 | 34.6407 | 9.6224 | 9162.3915 | 38.3611 | 10.6559 | 11562 | 48.4065 | 13.4463
30 | [13 empty] | 8273.7892 | 34.6407 | 9.6224 | 9162.3915 | 38.3611 | 10.6559 | 11562 | 48.4065 | 13.4463
31 | 89.5468 | 5.0091 | 1.1749 | 0.1288 | 0.2078 | 0.0041 | 0.0568 | 0.0462 | 0.0979 | 0.0096 | 1.7346 | 1.9835 | 0.7546 | 8265.6206 | 34.6065 | 9.6129 | 9153.8169 | 38.3252 | 10.6459 | 11565 | 48.4208 | 13.4502 | -6.3 | -3.2
Рівень одоризації відповідає вимогам чинних нормативних документів | [13 empty] | 8265.6206 | 34.6065 | 9.6129 | 9153.8169 | 38.3252 | 10.6459
Середньозважене значення теплоти згоряння:
| В.о.начальника Бердичівського ЛВУ МГ | [8 empty] | Карась О.С. | [10 empty] | 2017-08-01
|  | Підрозділу підприємства, якому підпорядкована лабораторія | [8 empty] | прізвище | [5 empty] | підпис |  |  |  | дата
| Завідувач ВХАЛ | [8 empty] | Савченко О.М. | [10 empty] | 2017-08-01
|  | Лабораторія, де здійснювалось вимірювання газу | [8 empty] | прізвище | [5 empty] | підпис |  |  |  | дата
| Начальник служби ГВ і М | [8 empty] | Власов Д.І. | [10 empty] | 2017-08-01
|  | Підрозділу, відповідального за облік газу за маршрутом | [8 empty] | прізвище | [5 empty] | підпис |  |  |  | дата

## додаток
Додаток до Паспорту фізико-хімічних показників природного газу. Маршрут №5
Область | ГРС, прямий споживач | Cередньозважене значення вищої теплоти згоряння
|  | ккал/м³ | МДж/м³ | кВт*год./м³
Маршрут №5 |  | 9153.8169 | 38.3252 | 10.6459
Житомирська | ГРС Садки- КС 2 (БПГВП) | 9153.8169 | 38.3252 | 10.6459
В.о.начальника Бердичівського ЛВУ МГ |  | Карась О.С. |  | 2017-08-01
Підрозділу підприємства, якому підпорядкована лабораторія |  | прізвище |  | підпис | дата
Завідувач ВХАЛ |  | Савченко О.М. |  | 2017-08-01
Лабораторія, де здійснювалось вимірювання газу |  | прізвище |  | підпис | дата
Начальник служби ГВ і М |  | Власов Д.І. |  | 2017-08-01
Підрозділу, відповідального за облік газу за маршрутом |  | прізвище |  | підпис | дата