## паспорт
ПАТ "УКРТРАНСГАЗ" | [5 empty] | ПАСПОРТ ФІЗИКО-ХІМІЧНИХ ПОКАЗНИКІВ ПРИРОДНОГО ГАЗУ №490 | [18 empty] | Маршрут №490
УМГ "ПРИКАРПАТТРАНСГАЗ" | [5 empty] | переданого Хустським ЛВУМГ та прийнятого ПАТ "Закарпатгаз", ТОВ "СТЕЙТ ОІЛ", ДП "Укравтогаз"
ГВС Теково Хустське ЛВУМГ
Вимірювальна хіміко-аналітична лабораторія
по газопроводу "Союз"
Свідоцтво № РВ-0060-15 чинне до 29.11.2020 р. | [20 empty] | за період з 01.07.2017р. по 31.07.2017р.
Число місяця | Компонентний склад, % мол. | [11 empty] | Фізико-хімічні показники газу обчислені на основі компонентного складу, 101,325 кПа | [9 empty] | Температура точки роси вологи (Р = 3.92 МПа), °С | Температура точки роси вуглеводнів, °С | Масова концентрація сірководню, г/м3 | Масова концентрація меркаптанової сірки, г/м3 | Маса механічних домішок, г/м3
[13 empty] | Густина абсолютна, кг/м3,при 20 ºС, | Температура вимірювання/згоряння при 20/25°С
| метан, С1 | етан, С2 | пропан, С3 | ізо-бутан, і-С4 | н-бутан, н-С4 | нео-пентан, нео-С5 | ізо-пентан, і-С5 | н-пентан, н-С5 | гексани та вищі, С6+ | кисень, О2 | азот, N2 | діоксид вуглецю, CО2 |  | Теплота згоряння нижча |  |  | Теплота згоряння вища |  |  | Число Воббе вище
[14 empty] | ккал/м3 | МДж/м3 | кВт⋅год/м3 | ккал/м3 | МДж/м3 | кВт⋅год/м3 | ккал/м3 | МДж/м3 | кВт⋅год/м3
1 | [13 empty] | 8213.9105 | 34.39 | 9.5528 | 9104.8057 | 38.12 | 10.5889 | 11921 | 49.91 | 13.8639
2 | [13 empty] | 8213.9105 | 34.39 | 9.5528 | 9104.8057 | 38.12 | 10.5889 | 11921 | 49.91 | 13.8639
3 | [13 empty] | 8213.9105 | 34.39 | 9.5528 | 9104.8057 | 38.12 | 10.5889 | 11921 | 49.91 | 13.8639
4 | [13 empty] | 8213.9105 | 34.39 | 9.5528 | 9104.8057 | 38.12 | 10.5889 | 11921 | 49.91 | 13.8639
5 | 95.6045 | 2.4646 | 0.7702 | 0.1201 | 0.1152 | 0.0006 | 0.0221 | 0.0158 | 0.0115 | 0.0065 | 0.6818 | 0.187 | 0.7026 | 8218.6874 | 34.41 | 9.5583 | 9109.5826 | 38.14 | 10.5944 | 11926 | 49.93 | 13.8694 | -18.3
6 | [13 empty] | 8218.6874 | 34.41 | 9.5583 | 9109.5826 | 38.14 | 10.5944 | 11926 | 49.93 | 13.8694
7 | [13 empty] | 8218.6874 | 34.41 | 9.5583 | 9109.5826 | 38.14 | 10.5944 | 11926 | 49.93 | 13.8694
8 | [13 empty] | 8218.6874 | 34.41 | 9.5583 | 9109.5826 | 38.14 | 10.5944 | 11926 | 49.93 | 13.8694
9 | [13 empty] | 8218.6874 | 34.41 | 9.5583 | 9109.5826 | 38.14 | 10.5944 | 11926 | 49.93 | 13.8694
10 | [13 empty] | 8218.6874 | 34.41 | 9.5583 | 9109.5826 | 38.14 | 10.5944 | 11926 | 49.93 | 13.8694
11 | [13 empty] | 8218.6874 | 34.41 | 9.5583 | 9109.5826 | 38.14 | 10.5944 | 11926 | 49.93 | 13.8694
12 | 95.5794 | 2.4821 | 0.7787 | 0.1217 | 0.1168 | 0.001 | 0.0237 | 0.0167 | 0.0103 | 0.0058 | 0.6751 | 0.1887 | 0.7029 | 8223.4643 | 34.43 | 9.5639 | 9114.3595 | 38.16 | 10.6 | 11930 | 49.95 | 13.875 | -19.3 | -16.3
13 | [13 empty] | 8223.4643 | 34.43 | 9.5639 | 9114.3595 | 38.16 | 10.6 | 11930 | 49.95 | 13.875
14 | [13 empty] | 8223.4643 | 34.43 | 9.5639 | 9114.3595 | 38.16 | 10.6 | 11930 | 49.95 | 13.875
15 | [13 empty] | 8223.4643 | 34.43 | 9.5639 | 9114.3595 | 38.16 | 10.6 | 11930 | 49.95 | 13.875
16 | [13 empty] | 8223.4643 | 34.43 | 9.5639 | 9114.3595 | 38.16 | 10.6 | 11930 | 49.95 | 13.875
17 | [13 empty] | 8223.4643 | 34.43 | 9.5639 | 9114.3595 | 38.16 | 10.6 | 11930 | 49.95 | 13.875
18 | [13 empty] | 8223.4643 | 34.43 | 9.5639 | 9114.3595 | 38.16 | 10.6 | 11930 | 49.95 | 13.875
19 | 95.5735 | 2.4826 | 0.7793 | 0.1216 | 0.118 | 0.0003 | 0.0231 | 0.0165 | 0.0154 | 0.0061 | 0.6746 | 0.1891 | 0.7031 | 8225.8528 | 34.44 | 9.5667 | 9114.3595 | 38.16 | 10.6 | 11930 | 49.95 | 13.875 | -17.1
20 | [13 empty] | 8225.8528 | 34.44 | 9.5667 | 9114.3595 | 38.16 | 10.6 | 11930 | 49.95 | 13.875 |  |  | 0 | 0.0001
21 | [13 empty] | 8225.8528 | 34.44 | 9.5667 | 9114.3595 | 38.16 | 10.6 | 11930 | 49.95 | 13.875 |  |  |  |  | 0
22 | [13 empty] | 8225.8528 | 34.44 | 9.5667 | 9114.3595 | 38.16 | 10.6 | 11930 | 49.95 | 13.875
23 | [13 empty] | 8225.8528 | 34.44 | 9.5667 | 9114.3595 | 38.16 | 10.6 | 11930 | 49.95 | 13.875
24 | [13 empty] | 8225.8528 | 34.44 | 9.5667 | 9114.3595 | 38.16 | 10.6 | 11930 | 49.95 | 13.875
25 | [13 empty] | 8225.8528 | 34.44 | 9.5667 | 9114.3595 | 38.16 | 10.6 | 11930 | 49.95 | 13.875
26 | 95.5764 | 2.4829 | 0.7766 | 0.1209 | 0.1158 | 0.0004 | 0.0221 | 0.0151 | 0.0145 | 0.0063 | 0.6798 | 0.1893 | 0.7029 | 8223.4643 | 34.43 | 9.5639 | 9111.9711 | 38.15 | 10.5972 | 11928 | 49.94 | 13.8722 | -16.2 | -12.9
27 | [13 empty] | 8223.4643 | 34.43 | 9.5639 | 9111.9711 | 38.15 | 10.5972 | 11928 | 49.94 | 13.8722
28 | [13 empty] | 8223.4643 | 34.43 | 9.5639 | 9111.9711 | 38.15 | 10.5972 | 11928 | 49.94 | 13.8722
29 | [13 empty] | 8223.4643 | 34.43 | 9.5639 | 9111.9711 | 38.15 | 10.5972 | 11928 | 49.94 | 13.8722
30 | [13 empty] | 8223.4643 | 34.43 | 9.5639 | 9111.9711 | 38.15 | 10.5972 | 11928 | 49.94 | 13.8722
31 | [13 empty] | 8223.4643 | 34.43 | 9.5639 | 9111.9711 | 38.15 | 10.5972 | 11928 | 49.94 | 13.8722
Рівень одоризації відповідає вимогам чинних нормативних документів | [13 empty] | 8221.6252 | 34.4223 | 9.5618 | 9111.5412 | 38.1482 | 10.5967
Середньозважене значення теплоти згоряння:
| Начальник Хустського ЛВУМГ | [8 empty] | Шак В.Ю. | [10 empty] | 2017-08-01
|  | Підрозділу підприємства, якому підпорядкована лабораторія | [8 empty] | прізвище | [5 empty] | підпис |  |  |  | дата
| Хімік ВХАЛ | [8 empty] | Фегир Г.С. | [10 empty] | 2017-08-01
|  | Лабораторія, де здійснювалось вимірювання газу | [8 empty] | прізвище | [5 empty] | підпис |  |  |  | дата
| Начальник служби АКВПТіАСУ | [8 empty] | Бабій Т.В. | [10 empty] | 2017-08-01
|  | Підрозділу, відповідального за облік газу за маршрутом | [8 empty] | прізвище | [5 empty] | підпис |  |  |  | дата

## додаток
Додаток до Паспорту фізико-хімічних показників природного газу. Маршрут №490
Область | ГРС, прямий споживач | Cередньозважене значення вищої теплоти згоряння
|  | ккал/м³ | МДж/м³ | кВт*год./м³
Маршрут №490 |  | 9111.5412 | 38.1482 | 10.5967
Закарпатська | АГНКС Хуст | 9111.8039 | 38.1493 | 10.597
Закарпатська | АГНКС-3 Хуст ТОВ "СТЕЙТ ОІЛ" | 9111.7561 | 38.1491 | 10.597
Закарпатська | ГРС Хуст | 9111.4934 | 38.148 | 10.5967
Закарпатська | ГРС м.Іршава | 9111.5173 | 38.1481 | 10.5967
Закарпатська | ГРС м.Виноградове | 9111.5412 | 38.1482 | 10.5967
Закарпатська | ГРС с.В.Раковець | 9111.5412 | 38.1482 | 10.5967
Закарпатська | ГРС с.Вербовець | 9111.5412 | 38.1482 | 10.5967
Закарпатська | ГРС с.Данилове | 9111.5412 | 38.1482 | 10.5967
Закарпатська | ГРС с.Текове | 9111.5889 | 38.1484 | 10.5968
Закарпатська | ГРС с.Теребля | 9111.565 | 38.1483 | 10.5968
Закарпатська | ГРС с.Тячів | 9111.5412 | 38.1482 | 10.5967
Начальник Хустського ЛВУМГ |  | Шак В.Ю. |  |  | 2017-08-01
Підрозділу підприємства, якому підпорядкована лабораторія |  | прізвище |  | підпис | дата
Хімік ВХАЛ |  | Фегир Г.С. |  |  | 2017-08-01
Лабораторія, де здійснювалось вимірювання газу |  | прізвище |  | підпис | дата
Начальник служби АКВПТіАСУ |  | Бабій Т.В. |  |  | 2017-08-01
Підрозділу, відповідального за облік газу за маршрутом |  | прізвище |  | підпис | дата