## паспорт
ПАТ "УКРТРАНСГАЗ" | [5 empty] | ПАСПОРТ ФІЗИКО-ХІМІЧНИХ ПОКАЗНИКІВ ПРИРОДНОГО ГАЗУ №492 | [18 empty] | Маршрут №492
УМГ "ПРИКАРПАТТРАНСГАЗ" | [5 empty] | переданого Хустським ЛВУМГ та прийнятого ПАТ "Закарпатгаз", ДП "Єдельвейс", ПТСВКП "Вагінтур"
ГВС Теково Хустське ЛВУМГ
Вимірювальна хіміко-аналітична лабораторія
по газопроводу "Прогрес"
Свідоцтво № РВ-0060-15 чинне до 29.11.2020 р. | [20 empty] | за період з 01.07.2017р. по 31.07.2017р.
Число місяця | Компонентний склад, % мол. | [11 empty] | Фізико-хімічні показники газу обчислені на основі компонентного складу, 101,325 кПа | [9 empty] | Температура точки роси вологи (Р = 3.92 МПа), °С | Температура точки роси вуглеводнів, °С | Масова концентрація сірководню, г/м3 | Масова концентрація меркаптанової сірки, г/м3 | Маса механічних домішок, г/м3
[13 empty] | Густина абсолютна, кг/м3,при 20 ºС, | Температура вимірювання/згоряння при 20/25°С
| метан, С1 | етан, С2 | пропан, С3 | ізо-бутан, і-С4 | н-бутан, н-С4 | нео-пентан, нео-С5 | ізо-пентан, і-С5 | н-пентан, н-С5 | гексани та вищі, С6+ | кисень, О2 | азот, N2 | діоксид вуглецю, CО2 |  | Теплота згоряння нижча |  |  | Теплота згоряння вища |  |  | Число Воббе вище
[14 empty] | ккал/м3 | МДж/м3 | кВт⋅год/м3 | ккал/м3 | МДж/м3 | кВт⋅год/м3 | ккал/м3 | МДж/м3 | кВт⋅год/м3
1 | [13 empty] | 8264.0681 | 34.6 | 9.6111 | 9154.9633 | 38.33 | 10.6472 | 11866 | 49.68 | 13.8
2 | [13 empty] | 8264.0681 | 34.6 | 9.6111 | 9154.9633 | 38.33 | 10.6472 | 11866 | 49.68 | 13.8
3 | [13 empty] | 8264.0681 | 34.6 | 9.6111 | 9154.9633 | 38.33 | 10.6472 | 11866 | 49.68 | 13.8
4 | [13 empty] | 8264.0681 | 34.6 | 9.6111 | 9154.9633 | 38.33 | 10.6472 | 11866 | 49.68 | 13.8
5 | [13 empty] | 8264.0681 | 34.6 | 9.6111 | 9154.9633 | 38.33 | 10.6472 | 11866 | 49.68 | 13.8
6 | 94.364 | 3.1438 | 0.8983 | 0.1314 | 0.1367 | 0.0022 | 0.0274 | 0.0192 | 0.0196 | 0.0048 | 0.801 | 0.4516 | 0.7129 | 8259.2912 | 34.58 | 9.6056 | 9150.1864 | 38.31 | 10.6417 | 11895 | 49.8 | 13.8333 | -18.9 |  | 0.0002 | 0.0003
7 | [13 empty] | 8259.2912 | 34.58 | 9.6056 | 9150.1864 | 38.31 | 10.6417 | 11895 | 49.8 | 13.8333
8 | [13 empty] | 8259.2912 | 34.58 | 9.6056 | 9150.1864 | 38.31 | 10.6417 | 11895 | 49.8 | 13.8333
9 | [13 empty] | 8259.2912 | 34.58 | 9.6056 | 9150.1864 | 38.31 | 10.6417 | 11895 | 49.8 | 13.8333
10 | [13 empty] | 8259.2912 | 34.58 | 9.6056 | 9150.1864 | 38.31 | 10.6417 | 11895 | 49.8 | 13.8333
11 | [13 empty] | 8259.2912 | 34.58 | 9.6056 | 9150.1864 | 38.31 | 10.6417 | 11895 | 49.8 | 13.8333
12 | [13 empty] | 8259.2912 | 34.58 | 9.6056 | 9150.1864 | 38.31 | 10.6417 | 11895 | 49.8 | 13.8333
13 | 93.9992 | 3.1405 | 0.8864 | 0.1247 | 0.1399 | 0.0028 | 0.0309 | 0.0225 | 0.0279 | 0.0056 | 0.9624 | 0.6572 | 0.7162 | 8230.6297 | 34.46 | 9.5722 | 9119.1365 | 38.18 | 10.6056 | 11825 | 49.51 | 13.7528 | -19.2 | -17 |  |  | 0
14 | [13 empty] | 8230.6297 | 34.46 | 9.5722 | 9119.1365 | 38.18 | 10.6056 | 11825 | 49.51 | 13.7528
15 | [13 empty] | 8230.6297 | 34.46 | 9.5722 | 9119.1365 | 38.18 | 10.6056 | 11825 | 49.51 | 13.7528
16 | [13 empty] | 8230.6297 | 34.46 | 9.5722 | 9119.1365 | 38.18 | 10.6056 | 11825 | 49.51 | 13.7528
17 | [13 empty] | 8230.6297 | 34.46 | 9.5722 | 9119.1365 | 38.18 | 10.6056 | 11825 | 49.51 | 13.7528
18 | [13 empty] | 8230.6297 | 34.46 | 9.5722 | 9119.1365 | 38.18 | 10.6056 | 11825 | 49.51 | 13.7528
19 | [13 empty] | 8230.6297 | 34.46 | 9.5722 | 9119.1365 | 38.18 | 10.6056 | 11825 | 49.51 | 13.7528
20 | 94.0546 | 3.2583 | 0.9732 | 0.1322 | 0.1271 | 0.0022 | 0.0284 | 0.0197 | 0.0241 | 0.005 | 0.8206 | 0.5546 | 0.7157 | 8264.0681 | 34.6 | 9.6111 | 9154.9633 | 38.33 | 10.6472 | 11878 | 49.73 | 13.8139 | -17.7 |  | 0.0002 | 0.0003
21 | [13 empty] | 8264.0681 | 34.6 | 9.6111 | 9154.9633 | 38.33 | 10.6472 | 11878 | 49.73 | 13.8139
22 | [13 empty] | 8264.0681 | 34.6 | 9.6111 | 9154.9633 | 38.33 | 10.6472 | 11878 | 49.73 | 13.8139
23 | [13 empty] | 8264.0681 | 34.6 | 9.6111 | 9154.9633 | 38.33 | 10.6472 | 11878 | 49.73 | 13.8139
24 | [13 empty] | 8264.0681 | 34.6 | 9.6111 | 9154.9633 | 38.33 | 10.6472 | 11878 | 49.73 | 13.8139
25 | [13 empty] | 8264.0681 | 34.6 | 9.6111 | 9154.9633 | 38.33 | 10.6472 | 11878 | 49.73 | 13.8139
26 | [13 empty] | 8264.0681 | 34.6 | 9.6111 | 9154.9633 | 38.33 | 10.6472 | 11878 | 49.73 | 13.8139
27 | 94.1934 | 3.1519 | 0.8855 | 0.125 | 0.1369 | 0.0026 | 0.0292 | 0.0207 | 0.0258 | 0.0093 | 0.8585 | 0.5612 | 0.7145 | 8244.9605 | 34.52 | 9.5889 | 9133.4672 | 38.24 | 10.6222 | 11861 | 49.66 | 13.7944 | -18.1 | -16.2 |  |  | 0
28 | [13 empty] | 8244.9605 | 34.52 | 9.5889 | 9133.4672 | 38.24 | 10.6222 | 11861 | 49.66 | 13.7944
29 | [13 empty] | 8244.9605 | 34.52 | 9.5889 | 9133.4672 | 38.24 | 10.6222 | 11861 | 49.66 | 13.7944
30 | [13 empty] | 8244.9605 | 34.52 | 9.5889 | 9133.4672 | 38.24 | 10.6222 | 11861 | 49.66 | 13.7944
31 | [13 empty] | 8244.9605 | 34.52 | 9.5889 | 9133.4672 | 38.24 | 10.6222 | 11861 | 49.66 | 13.7944
Рівень одоризації відповідає вимогам чинних нормативних документів | [13 empty] | 8252.1258 | 34.55 | 9.5972 | 9142.0896 | 38.2761 | 10.6323
Середньозважене значення теплоти згоряння:
| Начальник Хустського ЛВУМГ | [8 empty] | Шак В.Ю. | [10 empty] | 2017-08-01
|  | Підрозділу підприємства, якому підпорядкована лабораторія | [8 empty] | прізвище | [5 empty] | підпис |  |  |  | дата
| Хімік ВХАЛ | [8 empty] | Фегир Г.С. | [10 empty] | 2017-08-01
|  | Лабораторія, де здійснювалось вимірювання газу | [8 empty] | прізвище | [5 empty] | підпис |  |  |  | дата
| Начальник служби АКВПТіАСУ | [8 empty] | Бабій Т.В. | [10 empty] | 2017-08-01
|  | Підрозділу, відповідального за облік газу за маршрутом | [8 empty] | прізвище | [5 empty] | підпис |  |  |  | дата

## додаток
Додаток до Паспорту фізико-хімічних показників природного газу. Маршрут №492
Область | ГРС, прямий споживач | Cередньозважене значення вищої теплоти згоряння
|  | ккал/м³ | МДж/м³ | кВт*год./м³
Маршрут №492 |  | 9142.0896 | 38.2761 | 10.6323
Закарпатська | ГРС Підполоззя | 9142.0896 | 38.2761 | 10.6323
| ДП "Едельвейс" | 0 | 0 | 0
| п/п "Вагінтур" | 0 | 0 | 0
Начальник Хустського ЛВУМГ |  | Шак В.Ю. |  |  | 2017-08-01
Підрозділу підприємства, якому підпорядкована лабораторія |  | прізвище |  | підпис | дата
Хімік ВХАЛ |  | Фегир Г.С. |  |  | 2017-08-01
Лабораторія, де здійснювалось вимірювання газу |  | прізвище |  | підпис | дата
Начальник служби АКВПТіАСУ |  | Бабій Т.В. |  |  | 2017-08-01
Підрозділу, відповідального за облік газу за маршрутом |  | прізвище |  | підпис | дата