## паспорт
ПАТ "УКРТРАНСГАЗ" | [5 empty] | ПАСПОРТ ФІЗИКО-ХІМІЧНИХ ПОКАЗНИКІВ ПРИРОДНОГО ГАЗУ №524 | [18 empty] | Маршрут №524
УМГ "ПРИКАРПАТТРАНСГАЗ" | [5 empty] | переданого Закарпатським ЛВУМГ та прийнятого ПАТ "Закарпатгаз" та ТзОВ "СТЕЙТ ОІЛ"
ГКС Ужгород п/м Закарпатського ЛВУМГ
Вимірювальна хіміко-аналітична лабораторія
по газопроводу "ДУД - I"
Свідоцтво № РВ-0033-13 чинне до 26.06.2018 р. | [20 empty] | за період з 01.07.2017р. по 31.07.2017р.
Число місяця | Компонентний склад, % мол. | [11 empty] | Фізико-хімічні показники газу обчислені на основі компонентного складу, 101,325 кПа | [9 empty] | Температура точки роси вологи (Р = 3.92 МПа), °С | Температура точки роси вуглеводнів, °С | Масова концентрація сірководню, г/м3 | Масова концентрація меркаптанової сірки, г/м3 | Маса механічних домішок, г/м3
[13 empty] | Густина абсолютна, кг/м3,при 20 ºС, | Температура вимірювання/згоряння при 20/25°С
| метан, С1 | етан, С2 | пропан, С3 | ізо-бутан, і-С4 | н-бутан, н-С4 | нео-пентан, нео-С5 | ізо-пентан, і-С5 | н-пентан, н-С5 | гексани та вищі, С6+ | кисень, О2 | азот, N2 | діоксид вуглецю, CО2 |  | Теплота згоряння нижча |  |  | Теплота згоряння вища |  |  | Число Воббе вище
[14 empty] | ккал/м3 | МДж/м3 | кВт⋅год/м3 | ккал/м3 | МДж/м3 | кВт⋅год/м3 | ккал/м3 | МДж/м3 | кВт⋅год/м3
1 | 95.5031 | 2.6258 | 0.7788 | 0.126 | 0.1247 | 0.0055 | 0.016 | 0.0062 | 0.0255 |  | 0.6271 | 0.1613 | 0.7036 | 8243.7662 | 34.515 | 9.5875 | 9139.7011 | 38.2661 | 10.6295 | 11958 | 50.0677 | 13.9077
2 | 95.5143 | 2.6212 | 0.778 | 0.1254 | 0.1242 | 0.0051 | 0.0149 | 0.0051 | 0.0248 |  | 0.6265 | 0.1605 | 0.7034 | 8242.4287 | 34.5094 | 9.5859 | 9138.268 | 38.2601 | 10.6278 | 11958 | 50.0651 | 13.907
3 | 95.5638 | 2.5756 | 0.763 | 0.125 | 0.1241 | 0.0055 | 0.019 | 0.0094 | 0.0244 |  | 0.6306 | 0.1596 | 0.7032 | 8239.4192 | 34.4968 | 9.5824 | 9135.0436 | 38.2466 | 10.6241 | 11956 | 50.0563 | 13.9045
4 | 95.5513 | 2.5771 | 0.7697 | 0.1254 | 0.1244 | 0.0057 | 0.0213 | 0.0117 | 0.0232 |  | 0.631 | 0.1592 | 0.7033 | 8241.2822 | 34.5046 | 9.5846 | 9137.026 | 38.2549 | 10.6264 | 11957 | 50.0609 | 13.9058
5 | 95.5263 | 2.5993 | 0.7736 | 0.1261 | 0.1253 | 0.0059 | 0.0206 | 0.0107 | 0.0234 |  | 0.6302 | 0.1586 | 0.7035 | 8243.2885 | 34.513 | 9.5869 | 9139.1756 | 38.2639 | 10.6289 | 11958 | 50.0668 | 13.9074 | -16.4
6 | 95.4482 | 2.6584 | 0.7875 | 0.1283 | 0.1278 | 0.0059 | 0.0206 | 0.0105 | 0.0226 |  | 0.6277 | 0.1625 | 0.7041 | 8249.188 | 34.5377 | 9.5938 | 9145.4812 | 38.2903 | 10.6362 | 11961 | 50.0801 | 13.9111
7 | 95.4617 | 2.6515 | 0.7834 | 0.1282 | 0.1278 | 0.0055 | 0.0196 | 0.0098 | 0.0238 |  | 0.6268 | 0.1619 | 0.704 | 8248.2088 | 34.5336 | 9.5927 | 9144.4302 | 38.2859 | 10.635 | 11961 | 50.0785 | 13.9107
8 | 95.4409 | 2.6657 | 0.7807 | 0.1274 | 0.1269 | 0.0056 | 0.0198 | 0.0099 | 0.0248 |  | 0.6321 | 0.1662 | 0.7041 | 8248.0416 | 34.5329 | 9.5925 | 9144.2392 | 38.2851 | 10.6348 | 11960 | 50.0726 | 13.9091
9 | 95.5505 | 2.5834 | 0.7629 | 0.1223 | 0.1211 | 0.0058 | 0.0192 | 0.0098 | 0.0244 |  | 0.6372 | 0.1634 | 0.7032 | 8238.225 | 34.4918 | 9.5811 | 9133.7299 | 38.2411 | 10.6225 | 11954 | 50.0476 | 13.9021
10 | 95.4357 | 2.6657 | 0.783 | 0.1273 | 0.1265 | 0.0058 | 0.02 | 0.0102 | 0.025 | 0.0092 | 0.6239 | 0.1677 | 0.7042 | 8248.2565 | 34.5338 | 9.5927 | 9144.4541 | 38.286 | 10.635 | 11959 | 50.0716 | 13.9088
11 | 95.6034 | 2.5571 | 0.7523 | 0.1187 | 0.1171 | 0.0053 | 0.0127 | 0.0039 | 0.0226 |  | 0.6401 | 0.1668 | 0.7025 | 8229.6266 | 34.4558 | 9.5711 | 9124.4866 | 38.2024 | 10.6118 | 11948 | 50.0224 | 13.8951
12 | 95.6403 | 2.5202 | 0.7455 | 0.1169 | 0.1147 | 0.0053 | 0.016 | 0.0072 | 0.0225 |  | 0.6466 | 0.1648 | 0.7023 | 8226.9037 | 34.4444 | 9.5679 | 9121.5488 | 38.1901 | 10.6084 | 11946 | 50.0138 | 13.8927 | -16 | -13.8 |  |  | 0
13 | 95.6121 | 2.5487 | 0.7512 | 0.1178 | 0.1156 | 0.0049 | 0.013 | 0.0045 | 0.0218 |  | 0.6425 | 0.1679 | 0.7024 | 8228.1218 | 34.4495 | 9.5693 | 9122.8386 | 38.1955 | 10.6099 | 11946 | 50.0166 | 13.8935
14 | 95.7485 | 2.44 | 0.7366 | 0.1196 | 0.1173 | 0.005 | 0.014 | 0.0049 | 0.022 |  | 0.6484 | 0.1437 | 0.7014 | 8222.0313 | 34.424 | 9.5622 | 9116.4136 | 38.1686 | 10.6024 | 11946 | 50.0154 | 13.8932
15 | 95.7474 | 2.4307 | 0.7369 | 0.1208 | 0.1183 | 0.0055 | 0.0157 | 0.0064 | 0.0224 |  | 0.6551 | 0.1408 | 0.7015 | 8222.6284 | 34.4265 | 9.5629 | 9117.0107 | 38.1711 | 10.6031 | 11946 | 50.0158 | 13.8933
16 | 95.7716 | 2.4114 | 0.7356 | 0.1205 | 0.1185 | 0.0054 | 0.0169 | 0.0076 | 0.0225 |  | 0.6525 | 0.1375 | 0.7014 | 8222.294 | 34.4251 | 9.5625 | 9116.7002 | 38.1698 | 10.6027 | 11947 | 50.0185 | 13.894
17 | 95.6816 | 2.4772 | 0.753 | 0.1223 | 0.119 | 0.0055 | 0.0143 | 0.0051 | 0.0213 |  | 0.6553 | 0.1454 | 0.702 | 8226.5454 | 34.4429 | 9.5675 | 9121.1905 | 38.1886 | 10.6079 | 11948 | 50.0224 | 13.8951
18 | 95.6657 | 2.4852 | 0.7562 | 0.1229 | 0.1195 | 0.0055 | 0.0151 | 0.0058 | 0.0214 |  | 0.6557 | 0.147 | 0.7022 | 8227.9069 | 34.4486 | 9.5691 | 9122.6475 | 38.1947 | 10.6096 | 11948 | 50.0244 | 13.8957
19 | 95.6172 | 2.5199 | 0.7619 | 0.1243 | 0.121 | 0.0055 | 0.0163 | 0.007 | 0.0221 |  | 0.6527 | 0.1521 | 0.7026 | 8231.9673 | 34.4656 | 9.5738 | 9127.0184 | 38.213 | 10.6147 | 11950 | 50.0325 | 13.8979 | -16.4 |  | 0.0002 | 0.0003
20 | 95.3023 | 2.7618 | 0.8124 | 0.1347 | 0.1311 | 0.0055 | 0.0169 | 0.0064 | 0.0235 |  | 0.6296 | 0.1758 | 0.7052 | 8257.5476 | 34.5727 | 9.6035 | 9154.414 | 38.3277 | 10.6466 | 11964 | 50.091 | 13.9142
21 | 95.3035 | 2.7594 | 0.8143 | 0.1345 | 0.131 | 0.0054 | 0.0162 | 0.006 | 0.0234 |  | 0.6307 | 0.1756 | 0.7051 | 8257.1894 | 34.5712 | 9.6031 | 9154.008 | 38.326 | 10.6461 | 11964 | 50.0897 | 13.9138
22 | 95.4054 | 2.6967 | 0.7942 | 0.1299 | 0.1271 | 0.005 | 0.0151 | 0.0051 | 0.0233 |  | 0.6278 | 0.1704 | 0.7043 | 8249.188 | 34.5377 | 9.5938 | 9145.4812 | 38.2903 | 10.6362 | 11960 | 50.0747 | 13.9096
23 | 95.5006 | 2.6361 | 0.7705 | 0.1244 | 0.122 | 0.005 | 0.0144 | 0.0049 | 0.0229 |  | 0.6324 | 0.1668 | 0.7034 | 8240.088 | 34.4996 | 9.5832 | 9135.7124 | 38.2494 | 10.6248 | 11955 | 50.0521 | 13.9034
24 | 95.4842 | 2.646 | 0.783 | 0.1247 | 0.1222 | 0.0053 | 0.0127 | 0.0031 | 0.0224 |  | 0.628 | 0.1684 | 0.7035 | 8241.6166 | 34.506 | 9.585 | 9137.3604 | 38.2563 | 10.6268 | 11956 | 50.057 | 13.9047
25 | 95.5534 | 2.594 | 0.7731 | 0.1228 | 0.1208 | 0.0052 | 0.0125 | 0.0032 | 0.0223 |  | 0.6289 | 0.1638 | 0.703 | 8236.7442 | 34.4856 | 9.5793 | 9132.1774 | 38.2346 | 10.6207 | 11954 | 50.0475 | 13.9021
26 | 95.5754 | 2.5802 | 0.7742 | 0.1231 | 0.1215 | 0.0049 | 0.0125 | 0.0032 | 0.0224 |  | 0.6212 | 0.1614 | 0.7028 | 8236.9591 | 34.4865 | 9.5796 | 9132.4163 | 38.2356 | 10.621 | 11955 | 50.0533 | 13.9037 | -17.2 | -15
27 | 95.5577 | 2.5866 | 0.7775 | 0.1239 | 0.1222 | 0.0051 | 0.015 | 0.0054 | 0.023 |  | 0.6216 | 0.162 | 0.7031 | 8239.3715 | 34.4966 | 9.5824 | 9135.0197 | 38.2465 | 10.624 | 11956 | 50.0586 | 13.9052
28 | 95.6171 | 2.5327 | 0.7665 | 0.1226 | 0.1214 | 0.0055 | 0.0158 | 0.0061 | 0.0235 |  | 0.6293 | 0.1595 | 0.7027 | 8234.4512 | 34.476 | 9.5767 | 9129.7173 | 38.2243 | 10.6179 | 11953 | 50.0444 | 13.9012
29 | 95.7132 | 2.4677 | 0.7355 | 0.1177 | 0.1166 | 0.0052 | 0.0149 | 0.0057 | 0.0229 |  | 0.6395 | 0.1611 | 0.7018 | 8223.2255 | 34.429 | 9.5636 | 9117.6317 | 38.1737 | 10.6038 | 11945 | 50.0103 | 13.8918
30 | 95.6755 | 2.4896 | 0.7441 | 0.1196 | 0.1185 | 0.0055 | 0.0176 | 0.0081 | 0.0235 |  | 0.6377 | 0.1603 | 0.7022 | 8228.0741 | 34.4493 | 9.5693 | 9122.8625 | 38.1956 | 10.6099 | 11948 | 50.0239 | 13.8955
31 | 95.523 | 2.6222 | 0.7673 | 0.1206 | 0.1189 | 0.0055 | 0.0175 | 0.0084 | 0.0225 |  | 0.6353 | 0.1588 | 0.7032 | 8239.5626 | 34.4974 | 9.5826 | 9135.163 | 38.2471 | 10.6242 | 11955 | 50.055 | 13.9042
Рівень одоризації відповідає вимогам чинних нормативних документів | [13 empty] | 8237.3891 | 34.4883 | 9.5801 | 9132.8223 | 38.2373 | 10.6215
Середньозважене значення теплоти згоряння:
| Начальник Закарпатського ЛВУМГ | [8 empty] | Лукіта В.Ф. | [10 empty] | 2017-08-01
|  | Підрозділу підприємства, якому підпорядкована лабораторія | [8 empty] | прізвище | [5 empty] | підпис |  |  |  | дата
| Начальник ВХАЛ | [8 empty] | Завадяк О.В. | [10 empty] | 2017-08-01
|  | Лабораторія, де здійснювалось вимірювання газу | [8 empty] | прізвище | [5 empty] | підпис |  |  |  | дата
| Начальник служби ГВ і М | [8 empty] | Водянчук М.В. | [10 empty] | 2017-08-01
|  | Підрозділу, відповідального за облік газу за маршрутом | [8 empty] | прізвище | [5 empty] | підпис |  |  |  | дата

## додаток
Додаток до Паспорту фізико-хімічних показників природного газу. Маршрут №524
Область | ГРС, прямий споживач | Cередньозважене значення вищої теплоти згоряння
|  | ккал/м³ | МДж/м³ | кВт*год./м³
Маршрут №524 |  | 9132.8223 | 38.2373 | 10.6215
Закарпатська | АГНКС Мукачеве ТОВ "СТЕЙТ ОІЛ" | 9133.3239 | 38.2394 | 10.6221
Закарпатська | АГНКС-4 Берегове ТОВ "СТЕЙТ ОІЛ" | 9133.4194 | 38.2398 | 10.6222
Закарпатська | ГРС Залуж | 9132.8701 | 38.2375 | 10.6215
Закарпатська | ГРС Росош | 9132.9418 | 38.2378 | 10.6216
Закарпатська | ГРС м.Берегове - лінія на місто | 9132.8701 | 38.2375 | 10.6215
Закарпатська | ГРС м.Міжгір`я | 9132.8462 | 38.2374 | 10.6215
Закарпатська | ГРС м.Мукачеве - лінія на місто | 9132.7746 | 38.2371 | 10.6214
Закарпатська | ГРС м.Свалява (лінія на м.Свалява) | 9132.7029 | 38.2368 | 10.6213
Закарпатська | ГРС м.Свалява (лінія на с.Поляна) | 9133.1328 | 38.2386 | 10.6218
Закарпатська | ГРС с.Береги | 9132.7507 | 38.237 | 10.6214
Закарпатська | ГРС с.Бобовище | 9132.7746 | 38.2371 | 10.6214
Закарпатська | ГРС с.Зняцеве | 9132.7507 | 38.237 | 10.6214
Закарпатська | ГРС с.Керецки | 9132.9895 | 38.238 | 10.6217
Закарпатська | ГРС с.Майдан | 9132.6551 | 38.2366 | 10.6213
Закарпатська | ГРС с.Репінне | 9132.8462 | 38.2374 | 10.6215
Закарпатська | ГРС санаторій "Карпати" | 9132.9179 | 38.2377 | 10.6216
Начальник Закарпатського ЛВУМГ |  | Лукіта В.Ф. |  |  | 2017-08-01
Підрозділу підприємства, якому підпорядкована лабораторія |  | прізвище |  | підпис | дата
Начальник ВХАЛ |  | Завадяк О.В. |  |  | 2017-08-01
Лабораторія, де здійснювалось вимірювання газу |  | прізвище |  | підпис | дата
Начальник служби ГВ і М |  | Водянчук М.В. |  |  | 2017-08-01
Підрозділу, відповідального за облік газу за маршрутом |  | прізвище |  | підпис | дата