## паспорт
ПАТ "УКРТРАНСГАЗ" | [5 empty] | ПАСПОРТ ФІЗИКО-ХІМІЧНИХ ПОКАЗНИКІВ ПРИРОДНОГО ГАЗУ №608 | [18 empty] | Маршрут №608
УМГ "ХАРКІВТРАНСГАЗ" | [5 empty] | переданого Запорізьким ЛВУМГ та прийнятого ПАТ "Запоріжгаз", ПРаТ "Енерготехнології"
Запорізький п/м Запорізького ЛВУМГ
Вимірювальна хіміко-аналітична лабораторія
по газопроводах "ШДО", "ШДКРІ"
Свідоцтво № АВ-14-15 чинне до 10.09.2020 р. | [20 empty] | за період з 01.07.2017р. по 31.07.2017р.
Число місяця | Компонентний склад, % мол. | [11 empty] | Фізико-хімічні показники газу обчислені на основі компонентного складу, 101,325 кПа | [9 empty] | Температура точки роси вологи (Р = 3.92 МПа), °С | Температура точки роси вуглеводнів, °С | Масова концентрація сірководню, г/м3 | Масова концентрація меркаптанової сірки, г/м3 | Маса механічних домішок, г/м3
[13 empty] | Густина абсолютна, кг/м3,при 20 ºС, | Температура вимірювання/згоряння при 20/25°С
| метан, С1 | етан, С2 | пропан, С3 | ізо-бутан, і-С4 | н-бутан, н-С4 | нео-пентан, нео-С5 | ізо-пентан, і-С5 | н-пентан, н-С5 | гексани та вищі, С6+ | кисень, О2 | азот, N2 | діоксид вуглецю, CО2 |  | Теплота згоряння нижча |  |  | Теплота згоряння вища |  |  | Число Воббе вище
[14 empty] | ккал/м3 | МДж/м3 | кВт⋅год/м3 | ккал/м3 | МДж/м3 | кВт⋅год/м3 | ккал/м3 | МДж/м3 | кВт⋅год/м3
1 | [13 empty] | 8298.1753 | 34.7428 | 9.6508 | 9197.1435 | 38.5066 | 10.6963 | 11960 | 50.073 | 13.9092
2 | [13 empty] | 8298.1753 | 34.7428 | 9.6508 | 9197.1435 | 38.5066 | 10.6963 | 11960 | 50.073 | 13.9092
3 | 95.3605 | 2.5583 | 0.8434 | 0.1339 | 0.1372 | 0.0017 | 0.0282 | 0.0205 | 0.0207 | 0.0067 | 0.6722 | 0.2168 | 0.7056 | 8246.919 | 34.5282 | 9.5912 | 9142.6389 | 38.2784 | 10.6329 | 11945 | 50.0116 | 13.8921
4 | 95.4397 | 2.5047 | 0.823 | 0.1307 | 0.1341 | 0.0018 | 0.0277 | 0.0201 | 0.0215 | 0.0055 | 0.6819 | 0.2093 | 0.7049 | 8239.8492 | 34.4986 | 9.5829 | 9135.0197 | 38.2465 | 10.624 | 11941 | 49.9951 | 13.8875 | -14.8 | -8.6 | 0,0029 | 0.0046
5 | 95.3904 | 2.554 | 0.8467 | 0.1339 | 0.1378 | 0.0017 | 0.0283 | 0.0204 | 0.0206 | 0.0022 | 0.6551 | 0.2088 | 0.7054 | 8249.5224 | 34.5391 | 9.5942 | 9145.505 | 38.2904 | 10.6362 | 11950 | 50.0338 | 13.8983
6 | 95.277 | 2.6118 | 0.8638 | 0.1364 | 0.1401 | 0.0018 | 0.0287 | 0.0208 | 0.0206 | 0.0069 | 0.6752 | 0.2168 | 0.7063 | 8253.7739 | 34.5569 | 9.5991 | 9149.9476 | 38.309 | 10.6414 | 11949 | 50.0273 | 13.8965
7 | 95.061 | 2.7446 | 0.907 | 0.1421 | 0.1457 | 0.0018 | 0.0294 | 0.0211 | 0.0212 | 0.0074 | 0.684 | 0.2346 | 0.7081 | 8267.7941 | 34.6156 | 9.6154 | 9164.8755 | 38.3715 | 10.6588 | 11953 | 50.0459 | 13.9016
8 | [13 empty] | 8267.7941 | 34.6156 | 9.6154 | 9164.8755 | 38.3715 | 10.6588 | 11953 | 50.0459 | 13.9016
9 | [13 empty] | 8267.7941 | 34.6156 | 9.6154 | 9164.8755 | 38.3715 | 10.6588 | 11953 | 50.0459 | 13.9016
10 | 94.8406 | 2.8584 | 0.9406 | 0.1437 | 0.1495 | 0.0018 | 0.0303 | 0.0222 | 0.0242 | 0.0069 | 0.7156 | 0.2661 | 0.7099 | 8276.512 | 34.6521 | 9.6256 | 9174.0232 | 38.4098 | 10.6694 | 11950 | 50.0317 | 13.8977 |  |  |  |  | 0,000
11 | 94.9931 | 2.7802 | 0.915 | 0.1412 | 0.146 | 0.0018 | 0.0294 | 0.0219 | 0.0236 | 0.0035 | 0.6915 | 0.2528 | 0.7087 | 8270.0871 | 34.6252 | 9.6181 | 9167.2639 | 38.3815 | 10.6615 | 11951 | 50.0376 | 13.8993
12 | 95.123 | 2.6941 | 0.8839 | 0.1354 | 0.14 | 0.0017 | 0.0284 | 0.0211 | 0.0238 | 0.0033 | 0.6888 | 0.2564 | 0.7076 | 8258.2403 | 34.5756 | 9.6043 | 9154.5812 | 38.3284 | 10.6468 | 11944 | 50.0067 | 13.8908 | -12.1 | -7.8
13 | 94.93 | 2.8077 | 0.9275 | 0.143 | 0.1468 | 0.0018 | 0.0298 | 0.0219 | 0.0237 | 0.0069 | 0.7007 | 0.2601 | 0.7092 | 8272.4039 | 34.6349 | 9.6208 | 9169.6763 | 38.3916 | 10.6643 | 11950 | 50.0323 | 13.8979
14 | 95.4204 | 2.4731 | 0.8287 | 0.13 | 0.1343 | 0.0018 | 0.0279 | 0.0203 | 0.0234 | 0.0071 | 0.7176 | 0.2154 | 0.7051 | 8235.6455 | 34.481 | 9.5781 | 9130.41 | 38.2272 | 10.6187 | 11933 | 49.9629 | 13.8786
15 | [13 empty] | 8235.6455 | 34.481 | 9.5781 | 9130.41 | 38.2272 | 10.6187 | 11933 | 49.9629 | 13.8786
16 | [13 empty] | 8235.6455 | 34.481 | 9.5781 | 9130.41 | 38.2272 | 10.6187 | 11933 | 49.9629 | 13.8786
17 | 95.4992 | 2.4221 | 0.8094 | 0.1284 | 0.132 | 0.0018 | 0.0273 | 0.0198 | 0.0219 | 0.007 | 0.7258 | 0.2054 | 0.7043 | 8228.7906 | 34.4523 | 9.5701 | 9123.0535 | 38.1964 | 10.6101 | 11930 | 49.9489 | 13.8747 |  |  | 0,0000 | 0.0024
18 | 95.4378 | 2.4637 | 0.8276 | 0.1301 | 0.1328 | 0.0018 | 0.0271 | 0.0193 | 0.0206 | 0.007 | 0.7227 | 0.2096 | 0.7048 | 8233.4242 | 34.4717 | 9.5755 | 9128.0215 | 38.2172 | 10.6159 | 11933 | 49.9591 | 13.8775
19 | 95.3612 | 2.5235 | 0.8468 | 0.133 | 0.1361 | 0.0017 | 0.0279 | 0.0203 | 0.0212 | 0.003 | 0.7072 | 0.2181 | 0.7056 | 8242.2137 | 34.5085 | 9.5857 | 9137.4798 | 38.2568 | 10.6269 | 11939 | 49.9845 | 13.8846
20 | 94.8755 | 2.8436 | 0.948 | 0.1492 | 0.1515 | 0.0018 | 0.031 | 0.0226 | 0.024 | 0.0064 | 0.693 | 0.2535 | 0.7098 | 8280.9307 | 34.6706 | 9.6307 | 9178.8718 | 38.4301 | 10.675 | 11957 | 50.0622 | 13.9062 | -16.1 | -11.3
21 | 94.7956 | 2.9113 | 0.9629 | 0.1514 | 0.1537 | 0.0018 | 0.0316 | 0.0231 | 0.0256 | 0.0052 | 0.6761 | 0.2616 | 0.7105 | 8289.4097 | 34.7061 | 9.6406 | 9187.9957 | 38.4683 | 10.6856 | 11963 | 50.0863 | 13.9129
22 | [13 empty] | 8289.4097 | 34.7061 | 9.6406 | 9187.9957 | 38.4683 | 10.6856 | 11963 | 50.0863 | 13.9129
23 | [13 empty] | 8289.4097 | 34.7061 | 9.6406 | 9187.9957 | 38.4683 | 10.6856 | 11963 | 50.0863 | 13.9129
24 | 95.0246 | 2.7402 | 0.9086 | 0.1407 | 0.1438 | 0.0018 | 0.0295 | 0.0212 | 0.0252 | 0.0066 | 0.7066 | 0.2513 | 0.7084 | 8265.2863 | 34.6051 | 9.6125 | 9162.081 | 38.3598 | 10.6555 | 11947 | 50.018 | 13.8939 |  |  |  |  | 0,000
25 | 95.0652 | 2.7196 | 0.9029 | 0.1396 | 0.1446 | 0.0017 | 0.0305 | 0.0223 | 0.0272 | 0.0021 | 0.6917 | 0.2525 | 0.7082 | 8265.8595 | 34.6075 | 9.6132 | 9162.7497 | 38.3626 | 10.6563 | 11949 | 50.0278 | 13.8966
26 | 95.0111 | 2.7609 | 0.9155 | 0.142 | 0.1465 | 0.0017 | 0.0302 | 0.0222 | 0.0255 | 0.0026 | 0.6897 | 0.252 | 0.7086 | 8270.3259 | 34.6262 | 9.6184 | 9167.5266 | 38.3826 | 10.6618 | 11952 | 50.04 | 13.9
27 | 95.1071 | 2.6851 | 0.8945 | 0.1396 | 0.1446 | 0.0018 | 0.0303 | 0.0218 | 0.025 | 0.0044 | 0.7049 | 0.241 | 0.7078 | 8261.4408 | 34.589 | 9.6081 | 9158.0206 | 38.3428 | 10.6508 | 11946 | 50.0174 | 13.8937 | -11.3 | -6.6
28 | 94.9881 | 2.7618 | 0.9182 | 0.1424 | 0.1467 | 0.0018 | 0.0304 | 0.0225 | 0.0255 | 0.0066 | 0.7032 | 0.2527 | 0.7088 | 8269.5138 | 34.6228 | 9.6174 | 9166.5951 | 38.3787 | 10.6608 | 11949 | 50.0292 | 13.897
29 | [13 empty] | 8269.5138 | 34.6228 | 9.6174 | 9166.5951 | 38.3787 | 10.6608 | 11949 | 50.0292 | 13.897
30 | [13 empty] | 8269.5138 | 34.6228 | 9.6174 | 9166.5951 | 38.3787 | 10.6608 | 11949 | 50.0292 | 13.897
31 | 95.1636 | 2.6669 | 0.8761 | 0.1337 | 0.1386 | 0.0017 | 0.0285 | 0.0213 | 0.0256 | 0.0068 | 0.7006 | 0.2364 | 0.7072 | 8255.9474 | 34.566 | 9.6017 | 9152.145 | 38.3182 | 10.6439 | 11944 | 50.0075 | 13.891
Рівень одоризації відповідає вимогам чинних нормативних документів | [13 empty] | 8262.5395 | 34.5936 | 9.6093 | 9159.1909 | 38.3477 | 10.6521
Середньозважене значення теплоти згоряння:
| Начальник Запорізького ЛВУМГ | [8 empty] | Дереновський О.Б. | [10 empty] | .08.2017
|  | Підрозділу підприємства, якому підпорядкована лабораторія | [8 empty] | прізвище | [5 empty] | підпис |  |  |  | дата
| Завідувач ВХАЛ | [8 empty] | Огородник Ю.В. | [10 empty] | .08.2017
|  | Лабораторія, де здійснювалось вимірювання газу | [8 empty] | прізвище | [5 empty] | підпис |  |  |  | дата
| Начальник служби ГВ і М | [8 empty] | Учуєв Г.М. | [10 empty] | .08.2017
|  | Підрозділу, відповідального за облік газу за маршрутом | [8 empty] | прізвище | [5 empty] | підпис |  |  |  | дата

## додаток
Додаток до Паспорту фізико-хімічних показників природного газу. Маршрут №608
Область | ГРС, прямий споживач | Cередньозважене значення вищої теплоти згоряння
|  | ккал/м³ | МДж/м³ | кВт*год./м³
Маршрут №608 |  | 9159.1909 | 38.3477 | 10.6521
Запорізька | ГРС с.Сергіївка (р-п Чапаєвський) | 9159.167 | 38.3476 | 10.6521
Запорізька | ГРС с.Тернівка (к-п Дніпро) | 9159.2387 | 38.3479 | 10.6522
Запорізька | ГРС-1 м.Запоріжжя | 9158.7371 | 38.3458 | 10.6516
Запорізька | ГРС-1 м.Запоріжжя, проммайданчик МК "Запоріжсталь" | 9159.382 | 38.3485 | 10.6524
Запорізька | ПРаТ "Енерготехнології" ЕТД-4000 | 9152.145 | 38.3182 | 10.6439
Начальник Запорізького ЛВУМГ |  | Дереновський О.Б. |  |  | 2017-08-01
Підрозділу підприємства, якому підпорядкована лабораторія |  | прізвище |  | підпис | дата
Завідувач ВХАЛ |  | Огородник Ю.В. |  |  | 2017-08-01
Лабораторія, де здійснювалось вимірювання газу |  | прізвище |  | підпис | дата
Начальник служби ГВ і М |  | Учуєв Г.М. |  |  | 2017-08-01
Підрозділу, відповідального за облік газу за маршрутом |  | прізвище |  | підпис | дата