## паспорт
ПАТ "УКРТРАНСГАЗ" | [5 empty] | ПАСПОРТ ФІЗИКО-ХІМІЧНИХ ПОКАЗНИКІВ ПРИРОДНОГО ГАЗУ №610 | [18 empty] | Маршрут №610
УМГ "ХАРКІВТРАНСГАЗ" | [5 empty] | переданого Запорізьким ЛВУМГ та прийнятого ПАТ "Запоріжгаз", Південьтрансенерго АТ "Мотор-Січ", АТ "Мотор-Січ"
Запорізький п/м Запорізького ЛВУМГ
Вимірювальна хіміко-аналітична лабораторія
по газопроводах "ШДО", "ШДКРІ"
Свідоцтво № АВ-14-15 чинне до 10.09.2020 р. | [20 empty] | за період з 01.07.2017р. по 31.07.2017р.
Число місяця | Компонентний склад, % мол. | [11 empty] | Фізико-хімічні показники газу обчислені на основі компонентного складу, 101,325 кПа | [9 empty] | Температура точки роси вологи (Р = 3.92 МПа), °С | Температура точки роси вуглеводнів, °С | Масова концентрація сірководню, г/м3 | Масова концентрація меркаптанової сірки, г/м3 | Маса механічних домішок, г/м3
[13 empty] | Густина абсолютна, кг/м3,при 20 ºС, | Температура вимірювання/згоряння при 20/25°С
| метан, С1 | етан, С2 | пропан, С3 | ізо-бутан, і-С4 | н-бутан, н-С4 | нео-пентан, нео-С5 | ізо-пентан, і-С5 | н-пентан, н-С5 | гексани та вищі, С6+ | кисень, О2 | азот, N2 | діоксид вуглецю, CО2 |  | Теплота згоряння нижча |  |  | Теплота згоряння вища |  |  | Число Воббе вище
[14 empty] | ккал/м3 | МДж/м3 | кВт⋅год/м3 | ккал/м3 | МДж/м3 | кВт⋅год/м3 | ккал/м3 | МДж/м3 | кВт⋅год/м3
1 | [13 empty] | 8273.6936 | 34.6403 | 9.6223 | 9171.2049 | 38.398 | 10.6661 | 11957 | 50.0609 | 13.9058
2 | [13 empty] | 8273.6936 | 34.6403 | 9.6223 | 9171.2049 | 38.398 | 10.6661 | 11957 | 50.0609 | 13.9058
3 | 95.1214 | 2.7261 | 0.8879 | 0.1381 | 0.1404 | 0.0017 | 0.0277 | 0.0204 | 0.0196 | 0.0067 | 0.6775 | 0.2323 | 0.7074 | 8262.2051 | 34.5922 | 9.6089 | 9158.9282 | 38.3466 | 10.6518 | 11951 | 50.0368 | 13.8991
4 | [13 empty] | 8262.2051 | 34.5922 | 9.6089 | 9158.9282 | 38.3466 | 10.6518 | 11951 | 50.0368 | 13.8991
5 | 95.0611 | 2.7657 | 0.9027 | 0.141 | 0.1435 | 0.0017 | 0.0287 | 0.0206 | 0.0195 | 0.0023 | 0.6743 | 0.2389 | 0.708 | 8267.9613 | 34.6163 | 9.6156 | 9165.0904 | 38.3724 | 10.659 | 11954 | 50.0505 | 13.9029 | -16.9 | -10.2 | 0,0002 | 0.0042
6 | [13 empty] | 8267.9613 | 34.6163 | 9.6156 | 9165.0904 | 38.3724 | 10.659 | 11954 | 50.0505 | 13.9029
7 | [13 empty] | 8267.9613 | 34.6163 | 9.6156 | 9165.0904 | 38.3724 | 10.659 | 11954 | 50.0505 | 13.9029
8 | [13 empty] | 8267.9613 | 34.6163 | 9.6156 | 9165.0904 | 38.3724 | 10.659 | 11954 | 50.0505 | 13.9029
9 | [13 empty] | 8267.9613 | 34.6163 | 9.6156 | 9165.0904 | 38.3724 | 10.659 | 11954 | 50.0505 | 13.9029
10 | [13 empty] | 8267.9613 | 34.6163 | 9.6156 | 9165.0904 | 38.3724 | 10.659 | 11954 | 50.0505 | 13.9029
11 | 95.02 | 2.7604 | 0.9053 | 0.1393 | 0.1447 | 0.0017 | 0.0293 | 0.0214 | 0.022 | 0.0035 | 0.7033 | 0.2491 | 0.7083 | 8265.7401 | 34.607 | 9.6131 | 9162.5825 | 38.3619 | 10.6561 | 11948 | 50.0238 | 13.8955 | -12.8 | -7.9 |  |  | відсутні
12 | [13 empty] | 8265.7401 | 34.607 | 9.6131 | 9162.5825 | 38.3619 | 10.6561 | 11948 | 50.0238 | 13.8955
13 | 94.8703 | 2.8491 | 0.9338 | 0.1434 | 0.1478 | 0.0017 | 0.0299 | 0.0219 | 0.0234 | 0.0074 | 0.7079 | 0.2636 | 0.7096 | 8275.0073 | 34.6458 | 9.6238 | 9172.4469 | 38.4032 | 10.6676 | 11950 | 50.0331 | 13.8981
14 | [13 empty] | 8275.0073 | 34.6458 | 9.6238 | 9172.4469 | 38.4032 | 10.6676 | 11950 | 50.0331 | 13.8981
15 | [13 empty] | 8275.0073 | 34.6458 | 9.6238 | 9172.4469 | 38.4032 | 10.6676 | 11950 | 50.0331 | 13.8981
16 | [13 empty] | 8275.0073 | 34.6458 | 9.6238 | 9172.4469 | 38.4032 | 10.6676 | 11950 | 50.0331 | 13.8981
17 | 95.2873 | 2.5496 | 0.8524 | 0.1325 | 0.1377 | 0.0017 | 0.0288 | 0.021 | 0.0243 | 0.0072 | 0.7258 | 0.2315 | 0.7062 | 8243.2408 | 34.5128 | 9.5869 | 9138.4591 | 38.2609 | 10.628 | 11934 | 49.967 | 13.8797 |  |  | 0,0000 | 0
18 | [13 empty] | 8243.2408 | 34.5128 | 9.5869 | 9138.4591 | 38.2609 | 10.628 | 11934 | 49.967 | 13.8797
19 | 95.5678 | 2.3823 | 0.7986 | 0.1269 | 0.1315 | 0.0018 | 0.0276 | 0.0204 | 0.0229 | 0.0032 | 0.7153 | 0.2016 | 0.7039 | 8226.5693 | 34.443 | 9.5675 | 9120.7606 | 38.1868 | 10.6074 | 11931 | 49.9527 | 13.8758 | -18.8 | -13.7
20 | [13 empty] | 8226.5693 | 34.443 | 9.5675 | 9120.7606 | 38.1868 | 10.6074 | 11931 | 49.9527 | 13.8758
21 | 95.4229 | 2.4746 | 0.8277 | 0.1305 | 0.1333 | 0.0018 | 0.0274 | 0.0199 | 0.0224 | 0.006 | 0.7241 | 0.2094 | 0.705 | 8235.0722 | 34.4786 | 9.5774 | 9129.789 | 38.2246 | 10.6179 | 11934 | 49.9632 | 13.8787
22 | [13 empty] | 8235.0722 | 34.4786 | 9.5774 | 9129.789 | 38.2246 | 10.6179 | 11934 | 49.9632 | 13.8787
23 | [13 empty] | 8235.0722 | 34.4786 | 9.5774 | 9129.789 | 38.2246 | 10.6179 | 11934 | 49.9632 | 13.8787
24 | 94.8529 | 2.8633 | 0.9541 | 0.1502 | 0.1517 | 0.0018 | 0.0312 | 0.0224 | 0.0234 | 0.0067 | 0.6895 | 0.253 | 0.7099 | 8283.2236 | 34.6802 | 9.6334 | 9181.3558 | 38.4405 | 10.6779 | 11959 | 50.0698 | 13.9083
25 | [13 empty] | 8283.2236 | 34.6802 | 9.6334 | 9181.3558 | 38.4405 | 10.6779 | 11959 | 50.0698 | 13.9083
26 | 95.1534 | 2.6693 | 0.8876 | 0.1393 | 0.1423 | 0.0017 | 0.0292 | 0.0213 | 0.0235 | 0.0028 | 0.6952 | 0.2345 | 0.7074 | 8259.6734 | 34.5816 | 9.606 | 9156.1576 | 38.335 | 10.6486 | 11948 | 50.0227 | 13.8952 | -12 | -6.5 |  |  | відсутні
27 | [13 empty] | 8259.6734 | 34.5816 | 9.606 | 9156.1576 | 38.335 | 10.6486 | 11948 | 50.0227 | 13.8952
28 | 94.9717 | 2.7635 | 0.9166 | 0.1418 | 0.1464 | 0.0018 | 0.0303 | 0.0224 | 0.0258 | 0.007 | 0.7154 | 0.2572 | 0.7089 | 8267.8897 | 34.616 | 9.6156 | 9164.8277 | 38.3713 | 10.6587 | 11946 | 50.0162 | 13.8934
29 | [13 empty] | 8267.8897 | 34.616 | 9.6156 | 9164.8277 | 38.3713 | 10.6587 | 11946 | 50.0162 | 13.8934
30 | [13 empty] | 8267.8897 | 34.616 | 9.6156 | 9164.8277 | 38.3713 | 10.6587 | 11946 | 50.0162 | 13.8934
31 | 94.9266 | 2.7994 | 0.9347 | 0.1455 | 0.1503 | 0.0019 | 0.0312 | 0.023 | 0.0264 | 0.007 | 0.6992 | 0.2549 | 0.7094 | 8275.8671 | 34.6494 | 9.6248 | 9173.4261 | 38.4073 | 10.6687 | 11953 | 50.0453 | 13.9015
Рівень одоризації відповідає вимогам чинних нормативних документів | [13 empty] | 8261.8946 | 34.5909 | 9.6086 | 9158.4983 | 38.3448 | 10.6513
Середньозважене значення теплоти згоряння:
| Начальник Запорізького ЛВУМГ | [8 empty] | Дереновський О.Б. | [10 empty] | 2017-08-01
|  | Підрозділу підприємства, якому підпорядкована лабораторія | [8 empty] | прізвище | [5 empty] | підпис |  |  |  | дата
| Завідувач ВХАЛ | [8 empty] | Огородник Ю.В. | [10 empty] | 2017-08-01
|  | Лабораторія, де здійснювалось вимірювання газу | [8 empty] | прізвище | [5 empty] | підпис |  |  |  | дата
| Начальник служби ГВ і М | [8 empty] | Учуєв Г.М. | [10 empty] | 2017-08-01
|  | Підрозділу, відповідального за облік газу за маршрутом | [8 empty] | прізвище | [5 empty] | підпис |  |  |  | дата

## додаток
Додаток до Паспорту фізико-хімічних показників природного газу. Маршрут № 610
Область | ГРС, прямий споживач | Cередньозважене значення вищої теплоти згоряння
|  | ккал/м³ | МДж/м³ | кВт*год./м³
Маршрут № 610 |  | 9158.4983 | 38.3448 | 10.6513
Запорізька | АТ "Мотор Січ" | 0 | 0 | 0
Запорізька | ГРС с.Канцерівка | 9157.4712 | 38.3405 | 10.6501
Запорізька | ГРС с.Лукашеве (Отрадненська ПТФ) | 9158.6893 | 38.3456 | 10.6516
Запорізька | ГРС с.Миколай-Поле (к-п Україна) | 9158.7849 | 38.346 | 10.6517
Запорізька | ГРС-2 м.Запоріжжя | 9158.4983 | 38.3448 | 10.6513
Запорізька | Південьтрансенерго АТ "Мотор Січ" | 9161.1972 | 38.3561 | 10.6545
Начальник Запорізького ЛВУМГ |  | Дереновський О.Б. |  |  | 2017-08-01
Підрозділу підприємства, якому підпорядкована лабораторія |  | прізвище |  | підпис | дата
Завідувач ВХАЛ |  | Огородник Ю.В. |  |  | 2017-08-01
Лабораторія, де здійснювалось вимірювання газу |  | прізвище |  | підпис | дата
Начальник служби ГВ і М |  | Учуєв Г.М. |  |  | 2017-08-01
Підрозділу, відповідального за облік газу за маршрутом |  | прізвище |  | підпис | дата