## паспорт
ПАТ "УКРТРАНСГАЗ" | [5 empty] | ПАСПОРТ ФІЗИКО-ХІМІЧНИХ ПОКАЗНИКІВ ПРИРОДНОГО ГАЗУ №678 | [18 empty] | Маршрут №678
УМГ "ХАРКІВТРАНСГАЗ" | [5 empty] | переданого Краматорським ЛВУМГ та прийнятого ПАТ "Запоріжгаз", ДП "Укравтогаз", ТОВ ВТФ "АЛЕКС і К"
Сєвєродонецьке ЛВУМГ
Вимірювальна хіміко-аналітична лабораторія
по газопроводу "Маріуполь-Бердянськ"
Свідоцтво № LC 041 від 13.06.2017р. чинне до 13.06.2022 р. | [20 empty] | за період з 01.07.2017р. по 31.07.2017р.
Число місяця | Компонентний склад, % мол. | [11 empty] | Фізико-хімічні показники газу обчислені на основі компонентного складу, 101,325 кПа | [9 empty] | Температура точки роси вологи (Р = 3.92 МПа), °С | Температура точки роси вуглеводнів, °С | Масова концентрація сірководню, г/м3 | Масова концентрація меркаптанової сірки, г/м3 | Маса механічних домішок, г/м3
[13 empty] | Густина абсолютна, кг/м3,при 20 ºС, | Температура вимірювання/згоряння при 20/25°С
| метан, С1 | етан, С2 | пропан, С3 | ізо-бутан, і-С4 | н-бутан, н-С4 | нео-пентан, нео-С5 | ізо-пентан, і-С5 | н-пентан, н-С5 | гексани та вищі, С6+ | кисень, О2 | азот, N2 | діоксид вуглецю, CО2 |  | Теплота згоряння нижча |  |  | Теплота згоряння вища |  |  | Число Воббе вище
[14 empty] | ккал/м3 | МДж/м3 | кВт⋅год/м3 | ккал/м3 | МДж/м3 | кВт⋅год/м3 | ккал/м3 | МДж/м3 | кВт⋅год/м3
1 | 92.0788 | 4.0021 | 1.1221 | 0.1581 | 0.2555 | 0.0004 | 0.063 | 0.0514 | 0.1297 |  | 1.6523 | 0.4866 | 0.7325 | 8348.5002 | 34.9535 | 9.7093 | 9247.7311 | 38.7184 | 10.7551 | 11858 | 49.647 | 13.7908
2 | 92.0692 | 4.0065 | 1.117 | 0.1553 | 0.2536 | 0.0007 | 0.0629 | 0.0518 | 0.1301 |  | 1.6644 | 0.4885 | 0.7325 | 8346.4222 | 34.9448 | 9.7069 | 9245.4382 | 38.7088 | 10.7524 | 11855 | 49.6351 | 13.7875
3 | 92.0125 | 4.0012 | 1.1296 | 0.1554 | 0.2541 | 0.0008 | 0.0623 | 0.0517 | 0.1303 |  | 1.6949 | 0.5072 | 0.733 | 8343.7471 | 34.9336 | 9.7038 | 9242.4287 | 38.6962 | 10.7489 | 11847 | 49.6023 | 13.7784
4 | 92.0751 | 3.9751 | 1.1113 | 0.1576 | 0.2535 | 0.0012 | 0.0622 | 0.0519 | 0.1312 |  | 1.6828 | 0.4981 | 0.7326 | 8342.1707 | 34.927 | 9.7019 | 9240.8284 | 38.6895 | 10.7471 | 11849 | 49.6097 | 13.7805
5 | 92.106 | 3.9935 | 1.1252 | 0.156 | 0.2539 | 0.0017 | 0.0612 | 0.0514 | 0.1298 |  | 1.6541 | 0.4672 | 0.7322 | 8348.9779 | 34.9555 | 9.7099 | 9248.2804 | 38.7207 | 10.7558 | 11861 | 49.6603 | 13.7945
6 | 92.1178 | 3.9997 | 1.1079 | 0.1543 | 0.2505 | 0.0008 | 0.0612 | 0.0508 | 0.1296 |  | 1.6661 | 0.4613 | 0.7319 | 8345.2996 | 34.9401 | 9.7056 | 9244.3395 | 38.7042 | 10.7512 | 11859 | 49.6496 | 13.7916 | -8.7 | -6.5 | 0,0002 | 0.0003 | відс
7 | 92.1066 | 3.9939 | 1.1173 | 0.1548 | 0.2489 | 0.0007 | 0.0605 | 0.0499 | 0.1306 |  | 1.675 | 0.4618 | 0.732 | 8345.0608 | 34.9391 | 9.7053 | 9244.0529 | 38.703 | 10.7508 | 11857 | 49.6448 | 13.7902
8 | 92.13 | 3.9653 | 1.1101 | 0.1536 | 0.2479 | 0.0004 | 0.0606 | 0.0499 | 0.1296 |  | 1.68 | 0.4726 | 0.7319 | 8340.3555 | 34.9194 | 9.6998 | 9238.9655 | 38.6817 | 10.7449 | 11852 | 49.6233 | 13.7843
9 | 92.1104 | 3.9817 | 1.116 | 0.1557 | 0.2504 | 0.0006 | 0.0602 | 0.0495 | 0.13 |  | 1.6855 | 0.46 | 0.732 | 8343.5322 | 34.9327 | 9.7035 | 9242.3809 | 38.696 | 10.7489 | 11856 | 49.6374 | 13.7882
10 | 92.1547 | 3.9768 | 1.112 | 0.1543 | 0.2491 | 0.0003 | 0.0614 | 0.0499 | 0.1289 |  | 1.6695 | 0.4431 | 0.7316 | 8344.8219 | 34.9381 | 9.705 | 9243.8618 | 38.7022 | 10.7506 | 11861 | 49.6591 | 13.7942
11 | 92.1453 | 3.9665 | 1.1121 | 0.1551 | 0.2493 | 0.0001 | 0.0623 | 0.0509 | 0.1296 |  | 1.6811 | 0.4477 | 0.7317 | 8343.6755 | 34.9333 | 9.7037 | 9242.572 | 38.6968 | 10.7491 | 11858 | 49.6479 | 13.7911
12 | 92.1042 | 3.9723 | 1.1136 | 0.1546 | 0.2522 | 0.0004 | 0.0622 | 0.0513 | 0.1288 |  | 1.6934 | 0.467 | 0.7321 | 8342.0513 | 34.9265 | 9.7018 | 9240.7568 | 38.6892 | 10.747 | 11853 | 49.6254 | 13.7848 | -8.2 | -3.9
13 | 92.1431 | 3.9541 | 1.0992 | 0.1536 | 0.2496 | 0.0008 | 0.0619 | 0.0514 | 0.1287 |  | 1.6797 | 0.4779 | 0.7318 | 8338.7314 | 34.9126 | 9.6979 | 9237.198 | 38.6743 | 10.7429 | 11851 | 49.6157 | 13.7821
14 | 92.1931 | 3.9358 | 1.0873 | 0.149 | 0.2439 | 0.0005 | 0.0607 | 0.0506 | 0.1292 |  | 1.6746 | 0.4753 | 0.7313 | 8334.4083 | 34.8945 | 9.6929 | 9232.5883 | 38.655 | 10.7375 | 11849 | 49.6088 | 13.7802
15 | 92.0573 | 3.9931 | 1.093 | 0.1492 | 0.2416 | 0.0004 | 0.0608 | 0.0505 | 0.1306 |  | 1.669 | 0.5545 | 0.7326 | 8332.8796 | 34.8881 | 9.6911 | 9230.7253 | 38.6472 | 10.7353 | 11836 | 49.5546 | 13.7652
16 | 91.9783 | 4.0444 | 1.0998 | 0.1491 | 0.2419 | 0.0005 | 0.0608 | 0.0501 | 0.1298 |  | 1.6577 | 0.5876 | 0.7333 | 8334.9098 | 34.8966 | 9.6935 | 9232.8271 | 38.656 | 10.7378 | 11833 | 49.5428 | 13.7619
17 | 91.9719 | 4.0599 | 1.1139 | 0.1531 | 0.2454 | 0.0007 | 0.0608 | 0.0503 | 0.1298 |  | 1.6352 | 0.579 | 0.7335 | 8341.5975 | 34.9246 | 9.7013 | 9240.088 | 38.6864 | 10.7462 | 11841 | 49.5755 | 13.771
18 | 92.0062 | 4.0492 | 1.1135 | 0.154 | 0.2487 | 0.0008 | 0.0623 | 0.0512 | 0.1297 |  | 1.6116 | 0.5728 | 0.7333 | 8344.6309 | 34.9373 | 9.7048 | 9243.4319 | 38.7004 | 10.7501 | 11846 | 49.5977 | 13.7771
19 | 92 | 4.0272 | 1.0993 | 0.1537 | 0.2471 | 0.0003 | 0.063 | 0.0514 | 0.1308 | 0.0086 | 1.6382 | 0.5808 | 0.7333 | 8338.8747 | 34.9132 | 9.6981 | 9237.1741 | 38.6742 | 10.7428 | 11839 | 49.566 | 13.7683 | -8.6 | -4.4 | 0,0001 | 0.0001 | відс
20 | 91.9875 | 3.9962 | 1.1041 | 0.1528 | 0.2468 | 0.0004 | 0.0631 | 0.0516 | 0.1321 |  | 1.6604 | 0.605 | 0.7336 | 8334.0261 | 34.8929 | 9.6925 | 9231.824 | 38.6518 | 10.7366 | 11829 | 49.5276 | 13.7577
21 | 92.0334 | 4.0112 | 1.11 | 0.1498 | 0.2412 | 0.0005 | 0.0616 | 0.051 | 0.1331 |  | 1.6598 | 0.5484 | 0.7329 | 8338.4686 | 34.9115 | 9.6976 | 9236.7681 | 38.6725 | 10.7424 | 11841 | 49.5769 | 13.7714
22 | 91.99 | 4.0152 | 1.0978 | 0.1508 | 0.246 | 0.0002 | 0.0609 | 0.0517 | 0.1335 |  | 1.675 | 0.5789 | 0.7333 | 8334.6949 | 34.8957 | 9.6933 | 9232.5644 | 38.6549 | 10.7375 | 11832 | 49.5403 | 13.7612
23 | 91.9418 | 4.0364 | 1.1219 | 0.1547 | 0.252 | 0.0005 | 0.0609 | 0.0519 | 0.1342 |  | 1.6822 | 0.5635 | 0.7338 | 8341.8602 | 34.9257 | 9.7016 | 9240.2552 | 38.6871 | 10.7464 | 11839 | 49.5656 | 13.7682
24 | 91.9181 | 4.001 | 1.1147 | 0.1544 | 0.2497 | 0.0007 | 0.0617 | 0.0526 | 0.1344 |  | 1.6802 | 0.6325 | 0.7343 | 8333.3812 | 34.8902 | 9.6917 | 9230.988 | 38.6483 | 10.7356 | 11823 | 49.499 | 13.7497
25 | 91.9739 | 3.9989 | 1.1204 | 0.1554 | 0.2525 | 0.0004 | 0.0618 | 0.0525 | 0.1352 | 0.0073 | 1.6722 | 0.5695 | 0.7336 | 8340.5227 | 34.9201 | 9.7 | 9238.8699 | 38.6813 | 10.7448 | 11838 | 49.5627 | 13.7674 | -8.3 | -4.1
26 | 91.8975 | 4.0827 | 1.1146 | 0.1568 | 0.2603 | 0.0068 | 0.0613 | 0.0547 | 0.13 |  | 1.699 | 0.5363 | 0.734 | 8347.6403 | 34.9499 | 9.7083 | 9246.4891 | 38.7132 | 10.7537 | 11845 | 49.5911 | 13.7753
27 | 91.9128 | 4.114 | 1.1178 | 0.1563 | 0.2586 | 0.0083 | 0.0605 | 0.0552 | 0.1295 |  | 1.6691 | 0.5179 | 0.7338 | 8353.5398 | 34.9746 | 9.7152 | 9252.9857 | 38.7404 | 10.7612 | 11854 | 49.6317 | 13.7866
28 | 91.9366 | 4.1109 | 1.1139 | 0.1594 | 0.2628 | 0.0085 | 0.0596 | 0.0543 | 0.1294 |  | 1.6568 | 0.5078 | 0.7337 | 8355.5939 | 34.9832 | 9.7176 | 9255.2309 | 38.7498 | 10.7638 | 11858 | 49.649 | 13.7914
29 | 91.9266 | 4.0979 | 1.1124 | 0.1583 | 0.2631 | 0.0097 | 0.0602 | 0.0544 | 0.1293 |  | 1.6601 | 0.528 | 0.7339 | 8353.0382 | 34.9725 | 9.7146 | 9252.4364 | 38.7381 | 10.7606 | 11853 | 49.6276 | 13.7854
30 | 91.8917 | 4.129 | 1.1334 | 0.1617 | 0.266 | 0.0103 | 0.0604 | 0.0546 | 0.128 |  | 1.6595 | 0.5054 | 0.7341 | 8360.4425 | 35.0035 | 9.7232 | 9260.4377 | 38.7716 | 10.7699 | 11862 | 49.6618 | 13.7949
31 | 91.8778 | 4.1454 | 1.1385 | 0.1642 | 0.2695 | 0.0083 | 0.0609 | 0.0547 | 0.1282 |  | 1.6747 | 0.4778 | 0.7341 | 8363.8818 | 35.0179 | 9.7272 | 9264.1637 | 38.7872 | 10.7742 | 11866 | 49.6823 | 13.8006
Рівень одоризації відповідає вимогам чинних нормативних документів | [13 empty] | 8343.6755 | 34.9333 | 9.7037 | 9242.4048 | 38.6961 | 10.7489
Середньозважене значення теплоти згоряння:
| Начальник Сєвєродонецького ЛВУМГ | [8 empty] | Головко Ю.О. | [10 empty] | .08.2017
|  | Підрозділу підприємства, якому підпорядкована лабораторія | [8 empty] | прізвище | [5 empty] | підпис |  |  |  | дата
| Інженер II кат. ВХАЛ | [8 empty] | Єрьоменко М.О. | [10 empty] | .08.2017
|  | Лабораторія, де здійснювалось вимірювання газу | [8 empty] | прізвище | [5 empty] | підпис |  |  |  | дата
| Начальник служби ГВ і М | [8 empty] | Левкович А.М. | [10 empty] | .08.2017
|  | Підрозділу, відповідального за облік газу за маршрутом | [8 empty] | прізвище | [5 empty] | підпис |  |  |  | дата

## додаток
Додаток до Паспорту фізико-хімічних показників природного газу. Маршрут №678
Область | ГРС, прямий споживач | Cередньозважене значення вищої теплоти згоряння
|  | ккал/м³ | МДж/м³ | кВт*год./м³
Маршрут №678 |  | 9242.4048 | 38.6961 | 10.7489
Запорізька | АГНКС ТОВ ВТФ "Алекс і К" -> АГНКС Альтоп Ойл с.Луначарське | 9242.3093 | 38.6957 | 10.7488
Запорізька | АГНКС м.Бердянськ | 9242.5959 | 38.6969 | 10.7491
Запорізька | Андріївка | 9242.1421 | 38.695 | 10.7486
Запорізька | Бердянськ (місто) | 9242.3809 | 38.696 | 10.7489
Запорізька | Дмитрівка | 9242.4526 | 38.6963 | 10.749
Запорізька | Маринівка | 9242.4526 | 38.6963 | 10.749
Запорізька | Осіпенко | 9242.4287 | 38.6962 | 10.7489
Запорізька | Росія /Стара Петрівка | 9242.3809 | 38.696 | 10.7489
Запорізька | Україна / с.Миколаївка | 9242.4526 | 38.6963 | 10.749
Запорізька | Червоне Поле (Червоне Поле) | 9242.3332 | 38.6958 | 10.7488
Начальник Сєвєродонецького ЛВУМГ |  | Головко Ю.О. |  |  | .08.2017
Підрозділу підприємства, якому підпорядкована лабораторія |  | прізвище |  | підпис | дата
Інженер II кат. ВХАЛ |  | Єрьоменко М.О. |  |  | .08.2017
Лабораторія, де здійснювалось вимірювання газу |  | прізвище |  | підпис | дата
Начальник служби ГВ і М |  | Левкович А.М. |  |  | .08.2017
Підрозділу, відповідального за облік газу за маршрутом |  | прізвище |  | підпис | дата