## паспорт
ПАТ "УКРТРАНСГАЗ" | [5 empty] | ПАСПОРТ ФІЗИКО-ХІМІЧНИХ ПОКАЗНИКІВ ПРИРОДНОГО ГАЗУ №217 | [18 empty] | Маршрут №217
УМГ "ЛЬВІВТРАНСГАЗ" | [5 empty] | переданого Тернопільським ЛВУМГ та прийнятого ПАТ "Івано-Франківськгаз"
Рогатинський п/м Тернопільське ЛВУМГ
Вимірювальна хіміко-аналітична лабораторія
по газопроводу "Торжок-Долина"
Свідоцтво № РЛ 156/15 чинне до 14.12.2020 р. | [20 empty] | за період з 01.07.2017р. по 31.07.2017р.
Число місяця | Компонентний склад, % мол. | [11 empty] | Фізико-хімічні показники газу обчислені на основі компонентного складу, 101,325 кПа | [9 empty] | Температура точки роси вологи (Р = 3.92 МПа), °С | Температура точки роси вуглеводнів, °С | Масова концентрація сірководню, г/м3 | Масова концентрація меркаптанової сірки, г/м3 | Маса механічних домішок, г/м3
[13 empty] | Густина абсолютна, кг/м3,при 20 ºС, | Температура вимірювання/згоряння при 20/25°С
| метан, С1 | етан, С2 | пропан, С3 | ізо-бутан, і-С4 | н-бутан, н-С4 | нео-пентан, нео-С5 | ізо-пентан, і-С5 | н-пентан, н-С5 | гексани та вищі, С6+ | кисень, О2 | азот, N2 | діоксид вуглецю, CО2 |  | Теплота згоряння нижча |  |  | Теплота згоряння вища |  |  | Число Воббе вище
[14 empty] | ккал/м3 | МДж/м3 | кВт⋅год/м3 | ккал/м3 | МДж/м3 | кВт⋅год/м3 | ккал/м3 | МДж/м3 | кВт⋅год/м3
1 | [13 empty] | 8254.4427 | 34.5597 | 9.5999 | 9141.9224 | 38.2754 | 10.6321 | 11559 | 48.3956 | 13.4432
2 | [13 empty] | 8254.4427 | 34.5597 | 9.5999 | 9141.9224 | 38.2754 | 10.6321 | 11559 | 48.3956 | 13.4432
3 | [13 empty] | 8254.4427 | 34.5597 | 9.5999 | 9141.9224 | 38.2754 | 10.6321 | 11559 | 48.3956 | 13.4432
4 | 89.6561 | 4.9603 | 1.1625 | 0.1271 | 0.2005 | 0.0015 | 0.0541 | 0.0475 | 0.0788 | 0.0104 | 1.6711 | 2.0301 | 0.7535 | 8253.75 | 34.5568 | 9.5991 | 9141.1581 | 38.2722 | 10.6312 | 11557 | 48.3863 | 13.4406 |  |  | <0,0001 | <0,0001 | не вияв.
5 | [13 empty] | 8253.75 | 34.5568 | 9.5991 | 9141.1581 | 38.2722 | 10.6312 | 11557 | 48.3863 | 13.4406
6 | [13 empty] | 8253.75 | 34.5568 | 9.5991 | 9141.1581 | 38.2722 | 10.6312 | 11557 | 48.3863 | 13.4406
7 | [13 empty] | 8253.75 | 34.5568 | 9.5991 | 9141.1581 | 38.2722 | 10.6312 | 11557 | 48.3863 | 13.4406
8 | [13 empty] | 8253.75 | 34.5568 | 9.5991 | 9141.1581 | 38.2722 | 10.6312 | 11557 | 48.3863 | 13.4406
9 | [13 empty] | 8253.75 | 34.5568 | 9.5991 | 9141.1581 | 38.2722 | 10.6312 | 11557 | 48.3863 | 13.4406
10 | [13 empty] | 8253.75 | 34.5568 | 9.5991 | 9141.1581 | 38.2722 | 10.6312 | 11557 | 48.3863 | 13.4406
11 | 89.6865 | 4.9491 | 1.1609 | 0.1262 | 0.1966 | 0.0015 | 0.0528 | 0.0444 | 0.067 | 0.0122 | 1.6969 | 2.0059 | 0.7528 | 8246.9668 | 34.5284 | 9.5912 | 9133.8733 | 38.2417 | 10.6227 | 11554 | 48.3722 | 13.4367
12 | [13 empty] | 8246.9668 | 34.5284 | 9.5912 | 9133.8733 | 38.2417 | 10.6227 | 11554 | 48.3722 | 13.4367
13 | [13 empty] | 8246.9668 | 34.5284 | 9.5912 | 9133.8733 | 38.2417 | 10.6227 | 11554 | 48.3722 | 13.4367
14 | [13 empty] | 8246.9668 | 34.5284 | 9.5912 | 9133.8733 | 38.2417 | 10.6227 | 11554 | 48.3722 | 13.4367
15 | [13 empty] | 8246.9668 | 34.5284 | 9.5912 | 9133.8733 | 38.2417 | 10.6227 | 11554 | 48.3722 | 13.4367
16 | [13 empty] | 8246.9668 | 34.5284 | 9.5912 | 9133.8733 | 38.2417 | 10.6227 | 11554 | 48.3722 | 13.4367
17 | [13 empty] | 8246.9668 | 34.5284 | 9.5912 | 9133.8733 | 38.2417 | 10.6227 | 11554 | 48.3722 | 13.4367
18 | 89.745 | 4.9455 | 1.1343 | 0.1264 | 0.1937 | 0.0039 | 0.0579 | 0.0513 | 0.037 | 0.022 | 1.7507 | 1.9323 | 0.7513 | 8237.9862 | 34.4908 | 9.5808 | 9124.2716 | 38.2015 | 10.6115 | 11552 | 48.368 | 13.4356
19 | [13 empty] | 8237.9862 | 34.4908 | 9.5808 | 9124.2716 | 38.2015 | 10.6115 | 11552 | 48.368 | 13.4356
20 | [13 empty] | 8237.9862 | 34.4908 | 9.5808 | 9124.2716 | 38.2015 | 10.6115 | 11552 | 48.368 | 13.4356
21 | [13 empty] | 8237.9862 | 34.4908 | 9.5808 | 9124.2716 | 38.2015 | 10.6115 | 11552 | 48.368 | 13.4356
22 | [13 empty] | 8237.9862 | 34.4908 | 9.5808 | 9124.2716 | 38.2015 | 10.6115 | 11552 | 48.368 | 13.4356
23 | [13 empty] | 8237.9862 | 34.4908 | 9.5808 | 9124.2716 | 38.2015 | 10.6115 | 11552 | 48.368 | 13.4356
24 | [13 empty] | 8237.9862 | 34.4908 | 9.5808 | 9124.2716 | 38.2015 | 10.6115 | 11552 | 48.368 | 13.4356
25 | 89.645 | 4.9675 | 1.2271 | 0.1361 | 0.2147 | 0.002 | 0.0612 | 0.0626 | 0.0527 | 0.0119 | 1.6823 | 1.9369 | 0.7535 | 8270.4692 | 34.6268 | 9.6186 | 9159.3342 | 38.3483 | 10.6523 | 11580 | 48.4839 | 13.4678
26 | [13 empty] | 8270.4692 | 34.6268 | 9.6186 | 9159.3342 | 38.3483 | 10.6523 | 11580 | 48.4839 | 13.4678
27 | [13 empty] | 8270.4692 | 34.6268 | 9.6186 | 9159.3342 | 38.3483 | 10.6523 | 11580 | 48.4839 | 13.4678
28 | [13 empty] | 8270.4692 | 34.6268 | 9.6186 | 9159.3342 | 38.3483 | 10.6523 | 11580 | 48.4839 | 13.4678
29 | [13 empty] | 8270.4692 | 34.6268 | 9.6186 | 9159.3342 | 38.3483 | 10.6523 | 11580 | 48.4839 | 13.4678
30 | [13 empty] | 8270.4692 | 34.6268 | 9.6186 | 9159.3342 | 38.3483 | 10.6523 | 11580 | 48.4839 | 13.4678
31 | [13 empty] | 8270.4692 | 34.6268 | 9.6186 | 9159.3342 | 38.3483 | 10.6523 | 11580 | 48.4839 | 13.4678
Рівень одоризації відповідає вимогам чинних нормативних документів | [13 empty] | 8251.8631 | 34.5489 | 9.5969 | 9139.1756 | 38.2639 | 10.6289
Середньозважене значення теплоти згоряння:
| Головний інженер Тернопільського ЛВУМГ | [8 empty] | Тарапата Я.І. | [10 empty] | .08.2017
|  | Підрозділу підприємства, якому підпорядкована лабораторія | [8 empty] | прізвище | [5 empty] | підпис |  |  |  | дата
| Хімік ВХАЛ | [8 empty] | Чорна Г.В. | [10 empty] | .08.2017
|  | Лабораторія, де здійснювалось вимірювання газу | [8 empty] | прізвище | [5 empty] | підпис |  |  |  | дата
| Начальник служби ГВ і М | [8 empty] | Лукавий Р.М. | [10 empty] | .08.2017
|  | Підрозділу, відповідального за облік газу за маршрутом | [8 empty] | прізвище | [5 empty] | підпис |  |  |  | дата

## додаток
Додаток до Паспорту фізико-хімічних показників природного газу. Маршрут №217
Область | ГРС, прямий споживач | Cередньозважене значення вищої теплоти згоряння
|  | ккал/м³ | МДж/м³ | кВт*год./м³
Маршрут №217 |  | 9139.1756 | 38.2639 | 10.6289
Івано-Франківська | Озеряни | 9138.483 | 38.261 | 10.6281
Івано-Франківська | Чагрів | 9139.9638 | 38.2672 | 10.6298
Головний інженер Тернопільського ЛВУМГ |  | Тарапата Я.І. |  |  | .08.2017
Підрозділу підприємства, якому підпорядкована лабораторія |  | прізвище |  | підпис | дата
Хімік ВХАЛ |  | Чорна Г.В. |  |  | .08.2017
Лабораторія, де здійснювалось вимірювання газу |  | прізвище |  | підпис | дата
Начальник служби ГВ і М |  | Лукавий Р.М. |  |  | .08.2017
Підрозділу, відповідального за облік газу за маршрутом |  | прізвище |  | підпис | дата