## паспорт
ПАТ "УКРТРАНСГАЗ" | [5 empty] | ПАСПОРТ ФІЗИКО-ХІМІЧНИХ ПОКАЗНИКІВ ПРИРОДНОГО ГАЗУ №218 | [18 empty] | Маршрут №218
УМГ "ЛЬВІВТРАНСГАЗ" | [5 empty] | переданого Тернопільським ЛВУМГ та прийнятого ПАТ "Івано-Франківськгаз", ПАТ"Тернопільгаз", ПП"ОККО-РІТЕЙЛ"
Рогатинський п/м Тернопільське ЛВУМГ
Вимірювальна хіміко-аналітична лабораторія
по газопроводу "Київ-Захід України II (КЗУ-II)"
Свідоцтво № РЛ 156/15 чинне до 14.12.2020 р. | [20 empty] | за період з 01.07.2017р. по 31.07.2017р.
Число місяця | Компонентний склад, % мол. | [11 empty] | Фізико-хімічні показники газу обчислені на основі компонентного складу, 101,325 кПа | [9 empty] | Температура точки роси вологи (Р = 3.92 МПа), °С | Температура точки роси вуглеводнів, °С | Масова концентрація сірководню, г/м3 | Масова концентрація меркаптанової сірки, г/м3 | Маса механічних домішок, г/м3
[13 empty] | Густина абсолютна, кг/м3,при 20 ºС, | Температура вимірювання/згоряння при 20/25°С
| метан, С1 | етан, С2 | пропан, С3 | ізо-бутан, і-С4 | н-бутан, н-С4 | нео-пентан, нео-С5 | ізо-пентан, і-С5 | н-пентан, н-С5 | гексани та вищі, С6+ | кисень, О2 | азот, N2 | діоксид вуглецю, CО2 |  | Теплота згоряння нижча |  |  | Теплота згоряння вища |  |  | Число Воббе вище
[14 empty] | ккал/м3 | МДж/м3 | кВт⋅год/м3 | ккал/м3 | МДж/м3 | кВт⋅год/м3 | ккал/м3 | МДж/м3 | кВт⋅год/м3
1 | [13 empty] | 8252.2692 | 34.5506 | 9.5974 | 9139.4622 | 38.2651 | 10.6292 | 11552 | 48.3646 | 13.4346
2 | [13 empty] | 8252.2692 | 34.5506 | 9.5974 | 9139.4622 | 38.2651 | 10.6292 | 11552 | 48.3646 | 13.4346
3 | [13 empty] | 8252.2692 | 34.5506 | 9.5974 | 9139.4622 | 38.2651 | 10.6292 | 11552 | 48.3646 | 13.4346
4 | 89.8427 | 4.8794 | 1.158 | 0.1276 | 0.2017 | 0.0011 | 0.0546 | 0.0479 | 0.1018 | 0.0101 | 1.6288 | 1.9463 | 0.7525 | 8265.7639 | 34.6071 | 9.6131 | 9152.0494 | 38.3178 | 10.6438 | 11581 | 48.4888 | 13.4691 | -2 | -1.1
5 | [13 empty] | 8265.7639 | 34.6071 | 9.6131 | 9152.0494 | 38.3178 | 10.6438 | 11581 | 48.4888 | 13.4691
6 | [13 empty] | 8265.7639 | 34.6071 | 9.6131 | 9152.0494 | 38.3178 | 10.6438 | 11581 | 48.4888 | 13.4691
7 | [13 empty] | 8265.7639 | 34.6071 | 9.6131 | 9152.0494 | 38.3178 | 10.6438 | 11581 | 48.4888 | 13.4691
8 | [13 empty] | 8265.7639 | 34.6071 | 9.6131 | 9152.0494 | 38.3178 | 10.6438 | 11581 | 48.4888 | 13.4691
9 | [13 empty] | 8265.7639 | 34.6071 | 9.6131 | 9152.0494 | 38.3178 | 10.6438 | 11581 | 48.4888 | 13.4691
10 | [13 empty] | 8265.7639 | 34.6071 | 9.6131 | 9152.0494 | 38.3178 | 10.6438 | 11581 | 48.4888 | 13.4691
11 | 89.6731 | 4.9998 | 1.1527 | 0.1235 | 0.1944 | 0.0003 | 0.0522 | 0.0435 | 0.052 | 0.0111 | 1.692 | 2.0053 | 0.7524 | 8243.4796 | 34.5138 | 9.5872 | 9130.1473 | 38.2261 | 10.6184 | 11552 | 48.3661 | 13.435 | -2.1 | -1.5 | <0,0001 | <0,0002 | не вияв.
12 | [13 empty] | 8243.4796 | 34.5138 | 9.5872 | 9130.1473 | 38.2261 | 10.6184 | 11552 | 48.3661 | 13.435
13 | [13 empty] | 8243.4796 | 34.5138 | 9.5872 | 9130.1473 | 38.2261 | 10.6184 | 11552 | 48.3661 | 13.435
14 | [13 empty] | 8243.4796 | 34.5138 | 9.5872 | 9130.1473 | 38.2261 | 10.6184 | 11552 | 48.3661 | 13.435
15 | [13 empty] | 8243.4796 | 34.5138 | 9.5872 | 9130.1473 | 38.2261 | 10.6184 | 11552 | 48.3661 | 13.435
16 | [13 empty] | 8243.4796 | 34.5138 | 9.5872 | 9130.1473 | 38.2261 | 10.6184 | 11552 | 48.3661 | 13.435
17 | [13 empty] | 8243.4796 | 34.5138 | 9.5872 | 9130.1473 | 38.2261 | 10.6184 | 11552 | 48.3661 | 13.435
18 | 89.679 | 5.0024 | 1.1539 | 0.1217 | 0.189 | 0.0042 | 0.058 | 0.0513 | 0.0242 | 0.0179 | 1.7361 | 1.9624 | 0.7516 | 8237.4846 | 34.4887 | 9.5802 | 9123.6984 | 38.1991 | 10.6109 | 11550 | 48.3559 | 13.4322
19 | [13 empty] | 8237.4846 | 34.4887 | 9.5802 | 9123.6984 | 38.1991 | 10.6109 | 11550 | 48.3559 | 13.4322 | -3 | -2.2
20 | [13 empty] | 8237.4846 | 34.4887 | 9.5802 | 9123.6984 | 38.1991 | 10.6109 | 11550 | 48.3559 | 13.4322
21 | [13 empty] | 8237.4846 | 34.4887 | 9.5802 | 9123.6984 | 38.1991 | 10.6109 | 11550 | 48.3559 | 13.4322
22 | [13 empty] | 8237.4846 | 34.4887 | 9.5802 | 9123.6984 | 38.1991 | 10.6109 | 11550 | 48.3559 | 13.4322
23 | [13 empty] | 8237.4846 | 34.4887 | 9.5802 | 9123.6984 | 38.1991 | 10.6109 | 11550 | 48.3559 | 13.4322
24 | [13 empty] | 8237.4846 | 34.4887 | 9.5802 | 9123.6984 | 38.1991 | 10.6109 | 11550 | 48.3559 | 13.4322
25 | 89.5835 | 4.9924 | 1.1721 | 0.1351 | 0.2101 | 0.0302 | 0.0586 | 0.0607 | 0.0816 | 0.0106 | 1.6812 | 1.9838 | 0.7548 | 8275.3417 | 34.6472 | 9.6242 | 9164.4216 | 38.3696 | 10.6582 | 11576 | 48.4678 | 13.4633 | -3.5 | -2.1
26 | [13 empty] | 8275.3417 | 34.6472 | 9.6242 | 9164.4216 | 38.3696 | 10.6582 | 11576 | 48.4678 | 13.4633
27 | [13 empty] | 8275.3417 | 34.6472 | 9.6242 | 9164.4216 | 38.3696 | 10.6582 | 11576 | 48.4678 | 13.4633
28 | [13 empty] | 8275.3417 | 34.6472 | 9.6242 | 9164.4216 | 38.3696 | 10.6582 | 11576 | 48.4678 | 13.4633
29 | [13 empty] | 8275.3417 | 34.6472 | 9.6242 | 9164.4216 | 38.3696 | 10.6582 | 11576 | 48.4678 | 13.4633
30 | [13 empty] | 8275.3417 | 34.6472 | 9.6242 | 9164.4216 | 38.3696 | 10.6582 | 11576 | 48.4678 | 13.4633
31 | [13 empty] | 8275.3417 | 34.6472 | 9.6242 | 9164.4216 | 38.3696 | 10.6582 | 11576 | 48.4678 | 13.4633
Рівень одоризації відповідає вимогам чинних нормативних документів | [13 empty] | 8255.3264 | 34.5634 | 9.6009 | 9142.4239 | 38.2775 | 10.6326
Середньозважене значення теплоти згоряння:
| Головний інженер Тернопільського ЛВУМГ | [8 empty] | Тарапата Я.І. | [10 empty] | .08.2017
|  | Підрозділу підприємства, якому підпорядкована лабораторія | [8 empty] | прізвище | [5 empty] | підпис |  |  |  | дата
| Хімік ВХАЛ | [8 empty] | Чорна Г.В. | [10 empty] | .08.2017
|  | Лабораторія, де здійснювалось вимірювання газу | [8 empty] | прізвище | [5 empty] | підпис |  |  |  | дата
| Начальник служби ГВ і М | [8 empty] | Лукавий Р.М. | [10 empty] | .08.2017
|  | Підрозділу, відповідального за облік газу за маршрутом | [8 empty] | прізвище | [5 empty] | підпис |  |  |  | дата
Точка відбору для визначення температури точки роси і вуглеводнів: ГРС Тернопіль

## додаток
Додаток до Паспорту фізико-хімічних показників природного газу. Маршрут №218
Область | ГРС, прямий споживач | Cередньозважене значення вищої теплоти згоряння
|  | ккал/м³ | МДж/м³ | кВт*год./м³
Маршрут №218 |  | 9142.4239 | 38.2775 | 10.6326
Івано-Франківська | АГНКС "ОККО" ВАТ "Концерн Галнафтогаз" | 9142.615 | 38.2783 | 10.6329
Івано-Франківська | Беньківці | 9142.3523 | 38.2772 | 10.6326
Івано-Франківська | Бурштин (Більшівці) | 9142.1851 | 38.2765 | 10.6324
Івано-Франківська | Бурштин (Бурштин ДРЕС) | 9142.4717 | 38.2777 | 10.6327
Івано-Франківська | ГРП Княгиничі | 9141.3014 | 38.2728 | 10.6313
Івано-Франківська | ГРП Пуків | 9142.2567 | 38.2768 | 10.6324
Івано-Франківська | Лопушня (лінія 1) | 9142.3045 | 38.277 | 10.6325
Івано-Франківська | Рогатин (м.Рогатин) | 9142.4956 | 38.2778 | 10.6327
Тернопільська | Лопушня (лінія 2) | 9142.3045 | 38.277 | 10.6325
Головний інженер Тернопільського ЛВУМГ |  | Тарапата Я.І. |  |  | .08.2017
Підрозділу підприємства, якому підпорядкована лабораторія |  | прізвище |  | підпис | дата
Хімік ВХАЛ |  | Чорна Г.В. |  |  | .08.2017
Лабораторія, де здійснювалось вимірювання газу |  | прізвище |  | підпис | дата
Начальник служби ГВ і М |  | Лукавий Р.М. |  |  | .08.2017
Підрозділу, відповідального за облік газу за маршрутом |  | прізвище |  | підпис | дата