## паспорт
ПАТ "УКРТРАНСГАЗ" | [5 empty] | ПАСПОРТ ФІЗИКО-ХІМІЧНИХ ПОКАЗНИКІВ ПРИРОДНОГО ГАЗУ №400 | [18 empty] | Маршрут №400
УМГ "ПРИКАРПАТТРАНСГАЗ" | [5 empty] | переданого Богородчанським ЛВУМГ та прийнятого ПАТ "Івано-Франківськгаз", ПАТ "Тернопільгаз", ДП "Укравтогаз", ДП "Укрспирт", філією "Агрогаз"
Богородчанське ЛВУМГ
Вимірювальна хіміко-аналітична лабораторія
по газопроводу "Союз"
Свідоцтво № ІФ 760 чинне до 12.06.2019р. | [20 empty] | за період з 01.07.2017р. по 31.07.2017р.
Число місяця | Компонентний склад, % мол. | [11 empty] | Фізико-хімічні показники газу обчислені на основі компонентного складу, 101,325 кПа | [9 empty] | Температура точки роси вологи (Р = 3.92 МПа), °С | Температура точки роси вуглеводнів, °С | Масова концентрація сірководню, г/м3 | Масова концентрація меркаптанової сірки, г/м3 | Маса механічних домішок, г/м3
[13 empty] | Густина абсолютна, кг/м3,при 20 ºС, | Температура вимірювання/згоряння при 20/25°С
| метан, С1 | етан, С2 | пропан, С3 | ізо-бутан, і-С4 | н-бутан, н-С4 | нео-пентан, нео-С5 | ізо-пентан, і-С5 | н-пентан, н-С5 | гексани та вищі, С6+ | кисень, О2 | азот, N2 | діоксид вуглецю, CО2 |  | Теплота згоряння нижча |  |  | Теплота згоряння вища |  |  | Число Воббе вище
[14 empty] | ккал/м3 | МДж/м3 | кВт⋅год/м3 | ккал/м3 | МДж/м3 | кВт⋅год/м3 | ккал/м3 | МДж/м3 | кВт⋅год/м3
1 | [13 empty] | 8229.6266 | 34.4558 | 9.5711 | 9120.1157 | 38.1841 | 10.6067 | 11936 | 49.9748 | 13.8819
2 | [13 empty] | 8229.6266 | 34.4558 | 9.5711 | 9120.1157 | 38.1841 | 10.6067 | 11936 | 49.9748 | 13.8819
3 | [13 empty] | 8229.6266 | 34.4558 | 9.5711 | 9120.1157 | 38.1841 | 10.6067 | 11936 | 49.9748 | 13.8819 | -18.8
4 | [13 empty] | 8229.6266 | 34.4558 | 9.5711 | 9120.1157 | 38.1841 | 10.6067 | 11936 | 49.9748 | 13.8819 | -19.2
5 | 95.6246 | 2.4537 | 0.7813 | 0.125 | 0.122 | 0.0011 | 0.0224 | 0.0159 | 0.0067 | 0.0042 | 0.6645 | 0.1786 | 0.7027 | 8224.5153 | 34.4344 | 9.5651 | 9114.67 | 38.1613 | 10.6004 | 11933 | 49.9626 | 13.8785 | -19.1 | -15.8
6 | [13 empty] | 8224.5153 | 34.4344 | 9.5651 | 9114.67 | 38.1613 | 10.6004 | 11933 | 49.9626 | 13.8785 | -14.9
7 | [13 empty] | 8224.5153 | 34.4344 | 9.5651 | 9114.67 | 38.1613 | 10.6004 | 11933 | 49.9626 | 13.8785 | -16.8
8 | [13 empty] | 8224.5153 | 34.4344 | 9.5651 | 9114.67 | 38.1613 | 10.6004 | 11933 | 49.9626 | 13.8785
9 | [13 empty] | 8224.5153 | 34.4344 | 9.5651 | 9114.67 | 38.1613 | 10.6004 | 11933 | 49.9626 | 13.8785
10 | [13 empty] | 8224.5153 | 34.4344 | 9.5651 | 9114.67 | 38.1613 | 10.6004 | 11933 | 49.9626 | 13.8785 | -17.4
11 | [13 empty] | 8224.5153 | 34.4344 | 9.5651 | 9114.67 | 38.1613 | 10.6004 | 11933 | 49.9626 | 13.8785 | -16.5
12 | 95.9234 | 2.2438 | 0.717 | 0.1151 | 0.1106 | 0.0015 | 0.0203 | 0.0139 | 0.0117 | 0.0039 | 0.6797 | 0.1591 | 0.7002 | 8200.4396 | 34.3336 | 9.5371 | 9088.8986 | 38.0534 | 10.5704 | 11921 | 49.9088 | 13.8636 | -17.8 | -14.2
13 | [13 empty] | 8200.4396 | 34.3336 | 9.5371 | 9088.8986 | 38.0534 | 10.5704 | 11921 | 49.9088 | 13.8636 | -17.4
14 | [13 empty] | 8200.4396 | 34.3336 | 9.5371 | 9088.8986 | 38.0534 | 10.5704 | 11921 | 49.9088 | 13.8636 | -17.5 |  | 0,000301 | 0.000177 | 0,0
15 | [13 empty] | 8200.4396 | 34.3336 | 9.5371 | 9088.8986 | 38.0534 | 10.5704 | 11921 | 49.9088 | 13.8636
16 | [13 empty] | 8200.4396 | 34.3336 | 9.5371 | 9088.8986 | 38.0534 | 10.5704 | 11921 | 49.9088 | 13.8636
17 | [13 empty] | 8200.4396 | 34.3336 | 9.5371 | 9088.8986 | 38.0534 | 10.5704 | 11921 | 49.9088 | 13.8636 | -18.3
18 | [13 empty] | 8200.4396 | 34.3336 | 9.5371 | 9088.8986 | 38.0534 | 10.5704 | 11921 | 49.9088 | 13.8636 | -16.6
19 | 95.0549 | 2.8088 | 0.9172 | 0.1485 | 0.1426 | 0.0015 | 0.0261 | 0.0183 | 0.0098 | 0.0038 | 0.6445 | 0.224 | 0.7078 | 8272.3322 | 34.6346 | 9.6207 | 9165.7831 | 38.3753 | 10.6598 | 11957 | 50.0607 | 13.9058 | -15.6 | -14.4
20 | [13 empty] | 8272.3322 | 34.6346 | 9.6207 | 9165.7831 | 38.3753 | 10.6598 | 11957 | 50.0607 | 13.9058 | -16.8
21 | [13 empty] | 8272.3322 | 34.6346 | 9.6207 | 9165.7831 | 38.3753 | 10.6598 | 11957 | 50.0607 | 13.9058 | -16.8
22 | [13 empty] | 8272.3322 | 34.6346 | 9.6207 | 9165.7831 | 38.3753 | 10.6598 | 11957 | 50.0607 | 13.9058
23 | [13 empty] | 8272.3322 | 34.6346 | 9.6207 | 9165.7831 | 38.3753 | 10.6598 | 11957 | 50.0607 | 13.9058
24 | [13 empty] | 8272.3322 | 34.6346 | 9.6207 | 9165.7831 | 38.3753 | 10.6598 | 11957 | 50.0607 | 13.9058 | -16.5
25 | [13 empty] | 8272.3322 | 34.6346 | 9.6207 | 9165.7831 | 38.3753 | 10.6598 | 11957 | 50.0607 | 13.9058 | -16.3
26 | 95.6999 | 2.3867 | 0.7714 | 0.1255 | 0.1219 | 0.001 | 0.0226 | 0.016 | 0.0088 | 0.0033 | 0.6636 | 0.1793 | 0.7022 | 8219.9533 | 34.4153 | 9.5598 | 9109.7737 | 38.1408 | 10.5947 | 11931 | 49.9515 | 13.8754 | -16.1 | -12.6
27 | [13 empty] | 8219.9533 | 34.4153 | 9.5598 | 9109.7737 | 38.1408 | 10.5947 | 11931 | 49.9515 | 13.8754 | -15.9
28 | [13 empty] | 8219.9533 | 34.4153 | 9.5598 | 9109.7737 | 38.1408 | 10.5947 | 11931 | 49.9515 | 13.8754 | -17.5
29 | [13 empty] | 8219.9533 | 34.4153 | 9.5598 | 9109.7737 | 38.1408 | 10.5947 | 11931 | 49.9515 | 13.8754
30 | [13 empty] | 8219.9533 | 34.4153 | 9.5598 | 9109.7737 | 38.1408 | 10.5947 | 11931 | 49.9515 | 13.8754
31 | [13 empty] | 8219.9533 | 34.4153 | 9.5598 | 9109.7737 | 38.1408 | 10.5947 | 11931 | 49.9515 | 13.8754 | -16.1
Рівень одоризації відповідає вимогам чинних нормативних документів | [13 empty] | 8229.2922 | 34.4544 | 9.5707 | 9119.7575 | 38.1826 | 10.6063
Середньозважене значення теплоти згоряння:
| Головний інженер Богородчанського ЛВУМГ | [8 empty] | Опацький В.І. | [10 empty] | 2017-08-01
|  | Підрозділу підприємства, якому підпорядкована лабораторія | [8 empty] | прізвище | [5 empty] | підпис |  |  |  | дата
| Хімік І кат. ВХАЛ | [8 empty] | Сапіжак Н.М. | [10 empty] | 2017-08-01
|  | Лабораторія, де здійснювалось вимірювання газу | [8 empty] | прізвище | [5 empty] | підпис |  |  |  | дата
| Начальник служби ГВ і М | [8 empty] | Стоколоса А.Б. | [10 empty] | 2017-08-01
|  | Підрозділу, відповідального за облік газу за маршрутом | [8 empty] | прізвище | [5 empty] | підпис |  |  |  | дата

## додаток
Додаток до Паспорту фізико-хімічних показників природного газу. Маршрут №400
Область | ГРС, прямий споживач | Cередньозважене значення вищої теплоти згоряння
|  | ккал/м³ | МДж/м³ | кВт*год./м³
Маршрут №400 |  | 9119.7575 | 38.1826 | 10.6063
Івано-Франківська | ГРС КС-21 "Тепличне госп." | 9109.1766 | 38.1383 | 10.594
Івано-Франківська | ГРС с.Братищів | 9119.5903 | 38.1819 | 10.6061
Івано-Франківська | ГРС с.Осмолода | 9119.7336 | 38.1825 | 10.6063
Івано-Франківська | ГРС с.Ясень | 9119.2559 | 38.1805 | 10.6057
Тернопільська | ГРС Задарів | 9118.9454 | 38.1792 | 10.6053
Тернопільська | ГРС Золотий Потік | 9119.1365 | 38.18 | 10.6056
Тернопільська | ГРС Палашівка | 9119.6858 | 38.1823 | 10.6062
Тернопільська | ГРС м.Бучач | 9120.8084 | 38.187 | 10.6075
Тернопільська | ГРС м.Монастириськ | 9119.9485 | 38.1834 | 10.6065
Тернопільська | ГРС м.Чортків (місто) | 9118.5393 | 38.1775 | 10.6049
Тернопільська | ГРС м.Чортків (цукр.з-д) | 9118.5393 | 38.1775 | 10.6049
Тернопільська | ГРС с.Білобожниця | 9121.6205 | 38.1904 | 10.6084
Тернопільська | ГРС с.Бариш | 9119.4231 | 38.1812 | 10.6059
Тернопільська | ГРС с.Джурин | 9119.7813 | 38.1827 | 10.6063
Тернопільська | ГРС с.Коропець | 9119.1603 | 38.1801 | 10.6056
Тернопільська | ГРС с.Передмістя | 9119.5186 | 38.1816 | 10.606
Тернопільська | ГРС с.Шульганівка (Марилівский спиртзавод) | 9118.6588 | 38.178 | 10.605
Тернопільська | ГРС с.Шульганівка (Тернопільгаз) | 9119.1365 | 38.18 | 10.6056
Головний інженер Богородчанського ЛВУМГ |  | Опацький В.І. |  |  | 2017-08-01
Підрозділу підприємства, якому підпорядкована лабораторія |  | прізвище |  | підпис | дата
Хімік І кат. ВХАЛ |  | Сапіжак Н.М. |  |  | 2017-08-01
Лабораторія, де здійснювалось вимірювання газу |  | прізвище |  | підпис | дата
Начальник служби ГВ і М |  | Стоколоса А.Б. |  |  | 2017-08-01
Підрозділу, відповідального за облік газу за маршрутом |  | прізвище |  | підпис | дата